## Sheet1
滁州学院会峰食堂一楼扩展餐厅厨具采购函(2020CG-006)
序号 | 品名 | 规格及技术参数 | 单位 | 数量 | 参考样式
1 | 热循风推车框蓝式 消毒柜 | 规格：1480*710*2050 技术要求：推车框蓝式，尼龙万向轮。采用304不锈钢板制作，外壳0.8，内胆1.0MM,整体发泡保温，4层不锈钢框蓝推车式，定时、定温0-150度可调，220v/4.4kw，热风循环消毒。双开门，门板内外均为不锈钢。须提供省级卫生行政机关核发的消毒产品企业卫生许可证。 | 台 | 2
2 | 电磁炉连 布菲炉 | 规格：515*465*430mm 食物容量：6L 技术要求：内、外壳304不锈钢，盒盖一体化，盖子有可视玻璃，盒盖链接处具备液压转轴，电磁炉与布菲炉分体式，电磁炉嵌入就餐台面内，功率：220v/3kw，可调节电功率。 | 套 | 10
3 | 广式双炒 双温节能灶 | 规格：2200*1200*1200 技术要求：采用304不锈钢板制作，炉台面板及水围采用304不锈钢制造；台面厚度为304/1.5mm,下嵌进口防火保温隔热棉；炉侧及炉背板厚度304/1.2mm,背板高度不得低于400mm；炉体现有架采用国标50*50角铁, 两层防锈处理；—炉脚Φ60×1.5mm钢管，加装重力调节脚。—配低噪音节能炉头，配电子打火、熄火保护装置，发热量：36000KCAL/HR *2 风气联动— 功率：180W/220V*2。产品具有有效的《中国节能产品认证证书》、《中国环保产品认证证书》、一级能效标识、一级能效检测报告。可提供网上查询。 | 台 | 1
4 | 炉拼台 | 规格：500*1200*1200 技术要求：采用304不锈钢/1.0mm不锈钢板，下加加强筋；立柱：Ф38*1.0MM不锈钢圆管制作，配不锈钢子弹脚。 | 台 | 1
5 | 双眼低汤 燃气灶具 | 规格：1300*1200*1200 技术要求：60盘双眼三环，铸铁炉头，面板采用304不锈钢板材，台面为为304/1.2mm厚不锈钢板，炉体骨架为∠40×4国标角钢，炉膛采用厚度为3mm的A3钢板，两层防锈处理，阀门可独立控制，阀门材质为全铜制品，炉脚以Φ60×1.5mm不锈钢管制，加装不锈钢调节耐磨脚。低噪音节能环保型燃烧器。熄火保护装置。 | 台 | 1
6 | 四层格栅货架 | 规格：1500*500*1800 品牌：厂制品技术要求：采用304优质不锈钢制造，格栅厚度304/1.0mm；配圆柱304/Φ38*1.0mm不锈钢管，配不锈钢可调子弹脚。 | 台 | 2
7 | 刀具消毒砧板柜 | 规格：1600*700*800 技术要求：采用304优质不锈钢板制作，台面1.0mm，、层板1.0mm、不锈钢加强筋。不锈钢框架壁厚1.0mm，紫外线消毒。 | 台 | 1
8 | 单星 大水池 | 规格：1000*700*950 技术要求：面、水池斗板厚1.2mm，采用304不锈钢制作；前围板，不锈钢框架式加强筋厚1.2mm，配φ38mm不锈钢可调脚、不锈钢落水器。 | 台 | 4
9 | 双通 工作台 | 规格：1800*800*800 技术要求：采用304优质不锈钢板制作，台面304/1.2mm，下衬优质高密度板，侧板、层板304/1.0mm、下衬不锈钢加强筋,不锈钢框架壁304/1.0mm，不锈钢可调脚 | 台 | 2
10 | 四层 平板 货架 | 规格：1200*500*1550 技术要求：采用304优质不锈钢制造，平板厚度1.0mm；配圆柱Φ38*1.0mm不锈钢管，配不锈钢可调子弹脚。 | 台 | 2
11 | 油烟净化 一体机 | 规格：8500*1300*1100 1.外壳全部为304不锈钢板1.2mm厚度制造，实测不小于1mm,经久耐用 2.其他:电压：380V, 每小时≥30000m3处理量； 3.配置弥散新风及挡风幕帘。 4.需提供中国环保部门核发的中国环保产品认证证书及HJ/T 62-2001、GB 18483-2001《饮食业油烟排放标准》及检测报告。配滤油板；低空油烟净化设施。 | 组 | 1
12 | 不锈钢 排烟管 | 规格：700*600 —优质一级不锈钢制造,1.0mm; 一机制，ACL压轧加强槽线，共板法兰，内填充防油材料； | 平方 | 60
13 | 不锈钢 地沟板 | 规格：580*400*25 技术要求：采用优质2.0mm304不锈钢板一次性拉伸压模成型。底部二根加强筋，冲孔，防滑、防鼠。 | 块 | 35
14 | 双温高弯摇摆水龙头 | 规格：双温 参考品牌：九牧、欧意、君莎 技术要求：304不锈钢制作，铜质阀芯。 | 只 | 4
合计