## Sheet1
滁州学院信息中心办公室装修改造项目工程量清单报价表（2019CG-027）
工程项目名称 |  | 做法及特征描述 | 单位 | 工程量 | 单价（元） | 合计(元) | 推荐品牌 | 使用品牌
一、会议室
1 | 文件柜 | 1.实木免漆板柜体 2.环保级别：E0级 3.样式参照效果图，定制前方案由建设单位确认，建设方可在效果图基础上进行局部调整（调整可能包括增减门板、栅格形式调整、局部跳色等） 4.含抽屉、门板、隔板、五金等 | m2 | 12.3 |  | 0 | 板材：莫干山、兔宝宝
2 | 窗帘 | 1.含罗马杆及布带等各项辅材 2.遮光窗帘高2m ，样式经建设单位选型后定制 | m | 15 |  | 0
二、办公室
1 | 拆除隔墙 | 1.原有隔墙样式：下部1m砖砌、上部玻璃隔断，含地弹门一樘，总长度约6.8m 2.工作内容：拆除、垃圾清运，拆除不得损坏原有地面，否则应无偿予以恢复 | 项 | 1 |  | 0
2 | 乳胶漆翻新 | 1.局部破损刮腻子修补 2.白色环保乳胶漆二遍 | m2 | 132 |  | 0 | 嘉宝莉、立邦、多乐士
3 | 背景墙造型 | 1.样式见效果图 2.18mm厚密度板雕花隔断，白色环保水性漆饰面（二底二面） | m2 | 5.5 |  | 0 | 油漆：嘉宝莉、立邦、多乐士
4 | 造型隔断 | 1.地面以上高1.4m采用12mm厚钢化玻璃（毛面），上部镂空，立面采用木线条装饰，造型宽度2.8m，样式见效果图 | 项 | 1 |  | 0
5 | 文件柜 | 1.实木免漆板柜体2组（规格：3.5m*2.2m*0.3m） 2.样式参照效果图，定制前方案由建设单位确认，建设方可在效果图基础上进行局部调整（调整可能包括增减门板、栅格形式调整、局部跳色等） 3.环保级别：E0级 4.含抽屉、门板、隔板、五金等 | m2 | 32 |  | 0 | 板材：莫干山、兔宝宝
6 | 铝格栅吊顶 | 1.铝方通：规格30*75mm，壁厚0.8mm，间距100mm 2.颜色：订制前由建设方确认 3.天棚吊筋：每付丝杆吊筋规格H=500.00mm,间距900mm φ8 | m2 | 80 |  | 0
7 | 配电线路改造 | 1.南侧墙面距地30cm指定位置布置3组插座，每组包含五孔插座2个，双口网络插座1个（安装两个信息模块，网线从交换机布线到位）；距离南侧墙面每组插座位置向北2m和3m地面位置各各布置1组插座，每组包含五孔插座2个，双口网络插座1个（安装两个信息模块，网线从交换机布线到位），地面走线采用U型钢槽； 2.办公室入口处布置照明开关，三开单控； 3.办公室房间总面积约82平方米； 4.配电线路墙面埋管暗敷，包含墙面开槽及修补（含网格布、乳胶漆等） 5.开关、插座的布置根据效果图需求，施工时需按甲方要求布设调整，发生的局部调整结算不再进行变更，电线电缆规格大小根据使用设备需求布置。 | 项 | 1 |  | 0 | 1.电线电缆：天康、远东、安徽电缆 2、插座面板：西门子、德力西、公牛
8 | 吊灯 | 1.名称：LED长条灯 2.规格：黑色1200*100*55mm，白光LED,铝合金边框 3.含吊杆、安装接线 | 套 | 6 |  | 0 | 小器鬼、飞利浦、雷士
9 | 前台柜 | 1.外框2200mm*1100mm，内侧桌面高750mm 2.样式见效果图 | 套 | 1 |  | 0
10 | 窗帘 | 1.百叶窗帘 2.样式经建设单位选型后确定 | m2 | 36.9 |  | 0
三、小办公室
1 | 吊顶 | 1.材料规格：石膏板吊顶 2.白色乳胶漆饰面 3.样式参考效果图 | 项 | 1 |  | 0
2 | 吊灯 | 1.名称：LED长条灯 2.规格：黑色1200*100*55mm，白光LED,铝合金边框 3.含安装接线 | 套 | 2 |  | 0 | 小器鬼、飞利浦、雷士
3 | 窗帘 | 1.含罗马杆 2.窗帘样式经建设单位选型后定制 | m | 15 |  | 0
4 | 铝合金玻璃隔断 | 1.样式见效果图 2.8mm厚单层钢化玻璃，1.2mm黑色铝合金边框，厚80mm 3.采用无框玻璃门宽度900mm，10mm厚钢化玻璃，含门锁、地锁、把手等五金件. | m2 | 18 |  | 0
5 | 壁柜 | 1.实木免漆板柜体（规格：2600mm*3200mm*300mm） 2.颜色、外观及内部样式由建设单位确定后订制 3.环保级别：E0级 4.含门板、隔板、五金等 | m2 | 8.4 |  | 0 | 板材：莫干山、兔宝宝
6 | 配电线路改造 | 1.包括线路、套管、1.5p空调插座（1个,距地1.8m）、五孔插座（3个，距地30cm）、网络插口（包括模块，3个，与强电配套） 2.照明灯具开关布置在入口位置，二开单控 3.配电线路及插座均为墙面埋管暗敷，包含墙面开槽及修补（含网格布、乳胶漆等） | 项 | 1 |  | 0 | 1.电线电缆：天康、远东、安徽电缆 2、插座面板：西门子、德力西、公牛
四、预留金
1 | 预留金 | 项 | 1 | 5000 |  | 5000
五、 | 合计
总计： （大写金额） 元（小写金额）
备注： 1.报价时须报综合单价及合价，含一切费用在内（包括材料费、装修完成后房间打扫、垃圾清运、人工费、材料费、机械费、安全文明施工费、垂直运输费、脚手架、税金、等一切费用）； 2.预留金为不可竞争费用，报价时计入总价； 3.施工时发生的水电费按施工结算价的比例收取，其中水费是千分之三，电费是千分之四，如果没发生用水，则水不收费。