## 1.1 A.1 招标工程量清单封面
A.1 招标工程量清单封面
| 滁州学院琅琊校区体育馆改造工程 |  |  |  |  | 工程
招标工程量清单
招 标 人：
（单位盖章）
造价咨询人：
（单位盖章）
2023年06月21日

## 1.2 B.1 招标工程量清单扉页
B.1 招标工程量清单扉页
|  | 滁州学院琅琊校区体育馆改造工程 |  |  |  |  | 工程
招标工程量清单
| 招 标 人： |  |  |  | 造价咨询人：
|  |  | （单位盖章） |  |  | （单位资质专用章）
| 法定代表人 或其授权人： |  |  |  | 法定代表人 或其授权人：
|  |  | （签字或盖章） |  |  | （签字或盖章）
| 编 制 人： |  |  |  | 复 核 人：
|  |  | （造价人员签字盖专用章） |  |  | （造价工程师签字盖专用章）
| 编 制 时 间： |  | 2023年06月21日 |  | 复 核 时 间： | 2023年06月21日

## 3.1 E.1 分部分项工程量清单计价表(所有标题)
E.1 分部分项工程量清单计价表
工程名称：滁州学院琅琊校区体育馆改造工程-装饰 |  |  |  |  | 标段： |  |  |  |  | 第1页 共5页
序号 | 项目编码 | 项目名称 | 项目特征描述 | 计量 单位 |  | 工程量 | 金额（元）
[7 empty] | 综合单价 | 合价 | 其中
[9 empty] | 定额 人工费 |  | 定额 机械费 | 暂估价
| 01 | 室外
1 | 011607002001 | 防水层拆除 | 1、防水层种类：屋面卷材拆除 2、部分破损抹灰层拆除 | m2 |  | 1064.000
2 | 010902003001 | 屋面刚性层 | 1、20厚1：2防水砂浆找平 | m2 |  | 1064.000
3 | 010902001001 | 屋面卷材防水 | 1、卷材品种、规格、厚度：喷油基层处理剂，4mm厚SBS改性沥青卷材 2、防水层数：一层 | m2 |  | 1064.000
4 | 031001006001 | 塑料管 | 1、落水管更换为110PVC | m |  | 66.000
5 | WB031002005001 | 落水口 | 1、落水口更换 | 个 |  | 6.000
6 | WB031002005002 | 机械钻孔 | 1、开孔、扩孔 | 个 |  | 6.000
7 | WB011508001001 | 美术字安装 | 1、东侧外墙字拆除，更换为“体育馆”标识，材质样式满足业主要求，投标人自行报价，结算不予调整。 | 项 |  | 1.000
8 | 011610001001 | 窗框拆除 | 1、窗框全部拆除 | m2 |  | 190.400
9 | 011610002001 | 防护网拆除 | 1、上层窗户防护网拆除 2、下层窗户防护网保留 | m2 |  | 204.000
10 | 011201001001 | 门窗及屋檐周边油漆恢复 | 1、门窗及屋檐周边油漆修复 2、包含抹灰，两遍腻子两遍油漆 | 项 |  | 1.000
11 | 010807001008 | 防护网维修刷漆 | 1、下窗防护网刷防锈漆，除锈，清理，刷防锈漆，刷两遍面漆，包括焊接和维修等内容，投标人自行报价，结算不予调整。 | m2 |  | 50.000
E.1 分部分项工程量清单计价表
工程名称：滁州学院琅琊校区体育馆改造工程-装饰 |  |  |  |  | 标段： |  |  |  |  | 第2页 共5页
序号 | 项目编码 | 项目名称 | 项目特征描述 | 计量 单位 |  | 工程量 | 金额（元）
[7 empty] | 综合单价 | 合价 | 其中
[9 empty] | 定额 人工费 |  | 定额 机械费 | 暂估价
12 | 010807001007 | 金属窗 | 1、铝合金单玻窗，玻璃采用5厚钢化玻璃，上窗三分之二面积为固定窗，三分之一面积为推拉窗暂定1.2m*1.2m，下窗为推拉窗，窗框为铝合金推拉窗型材厚1.4mm，具体推拉窗和固定窗尺寸施工前经业主确认，投标人综合考虑报价，结算不予调整 | m2 |  | 190.400
13 | 010808004001 | 金属门套 | 1、玻璃门不锈钢门套更换为1.2厚不锈钢钛合金，门框整体提高，保证地弹门开合，含维修等内容，投标人自行报价，结算不予调整。 | 樘 |  | 1.000
14 | 011610001002 | 门窗拆除 | 1、卷帘门拆除 | m2 |  | 6.480
15 | 010805006001 | 不锈钢钢化玻璃门 | 1、不锈钢钢化玻璃门，玻璃采用5mm厚钢化玻璃，不锈钢采用1.2厚钛合金，包含门把手等五金配套安装 | m2 |  | 15.750
| 02 | 室内
16 | 011606003001 | 室内拆除 | 1、室内隔墙、地面拆除、管道、灯具、电扇、电源箱、线缆等拆除达到施工要求，并按照甲方要求搬迁。 2、现场垃圾清理、各类物品搬迁至甲方指定地点，投标人自行勘察现场，结算不予调整 | 项 |  | 1.000
17 | 010401003001 | 部分墙体砌筑修补 | 1、现场破损墙面砌筑并抹灰修补 | 项 |  | 1.000
18 | WB010606019001 | 手工除锈 | 1、屋架钢构打磨除锈 | 项 |  | 1.000
19 | WB011405002001 | 金属构件油漆 | 1、屋架两遍防火调和漆 | 项 |  | 1.000
20 | 011608001002 | 铲除油漆面 | 1、铲除油漆面 | m2 |  | 2678.000
E.1 分部分项工程量清单计价表
工程名称：滁州学院琅琊校区体育馆改造工程-装饰 |  |  |  |  | 标段： |  |  |  |  | 第3页 共5页
序号 | 项目编码 | 项目名称 | 项目特征描述 | 计量 单位 |  | 工程量 | 金额（元）
[7 empty] | 综合单价 | 合价 | 其中
[9 empty] | 定额 人工费 |  | 定额 机械费 | 暂估价
21 | 011406003004 | 满刮腻子 | 1、原墙面刷墙固处理 2、部位：局部墙面，顶棚 | m2 |  | 2678.000
22 | 011406003003 | 满刮腻子 | 1、满批两遍腻子 | m2 |  | 2678.000
23 | 011406001010 | 抹灰面油漆 | 1、基层类型：基层墙面 2、油漆品种、刷漆遍数：室内腻子两遍，面层乳胶漆两遍 3、部位：墙面乳胶漆 | m2 |  | 2678.000
24 | 011105006001 | 金属踢脚线 | 1、基层材料种类、规格：实木 基层板 2、面层材料品种、规格、颜色：不锈钢踢脚线 | m |  | 114.000
25 | 011101005001 | 自流坪楼地面 | 1、2mm厚自流平找平 | m2 |  | 784.400
E.1 分部分项工程量清单计价表
工程名称：滁州学院琅琊校区体育馆改造工程-装饰 |  |  |  |  | 标段： |  |  |  |  | 第4页 共5页
序号 | 项目编码 | 项目名称 | 项目特征描述 | 计量 单位 |  | 工程量 | 金额（元）
[7 empty] | 综合单价 | 合价 | 其中
[9 empty] | 定额 人工费 |  | 定额 机械费 | 暂估价
26 | 011103001003 | 楼地面 | ①PVC运动地板 ①总厚度不低于7mm，耐磨层≥1.5mm ②硬度（邵A）55-90（度） ③拉伸强度≥1.0Mpa ④挥发物含量≤50g/㎡ ⑤氯乙烯含量：未检出 ⑥防火燃烧性能B1级，20s内焰尖高度≤150mm ⑦耐环境应力开裂检测≥2000h，达到破裂率0% ⑧耐人工气候（透过玻璃）老化≥3000h，外观不准许有裂纹，达到耐污染性0级。 ⑨要求和PVC地板同品牌的胶粘剂中苯，甲苯、二甲苯和可溶性铅全部未检出 ⑩.耐酸耐碱老化≥3000h，符合抗滑值平均值≥95，可溶性铅、可溶性汞未检出 所投产品外观质量：泽纯正均匀，无明显色差，无裂痕、分层等缺陷。场地需要拼色，具体配色由业主指定。施工前，材料需提供检测报告，经业主同意后施工 | m2 |  | 784.400
27 | 040205006001 | 标线 | 1、场地标线，根据业主要求进行画线 | m2 |  | 25.600
E.1 分部分项工程量清单计价表
工程名称：滁州学院琅琊校区体育馆改造工程-装饰 |  |  |  |  | 标段： |  |  |  |  | 第5页 共5页
序号 | 项目编码 | 项目名称 | 项目特征描述 | 计量 单位 |  | 工程量 | 金额（元）
[7 empty] | 综合单价 | 合价 | 其中
[9 empty] | 定额 人工费 |  | 定额 机械费 | 暂估价
28 | 011701006001 | 脚手架 | 1、施工脚手架，升降机，工具式脚手架等施工措施，投标人自行选取，自行报价，结算不予调整。 | 项 |  | 1.000
29 | 010103002001 | 余方弃置 | 1、拆除墙体，墙面，地面，屋面等建筑垃圾 2、运距：投标人综合考虑，中标后不调整。 3、含挖、装车、弃土场费用、办理渣土证费用、城市道路卫生清扫保洁费用、政策性检查及施工期间政策性调整、扬尘防治所产生的相关费用等一切可能发生的相关费用 | 项 |  | 1.000
分部小计

## 3.2 附录F 措施项目清单计价表
附录F 措施项目清单与计价表
工程名称：滁州学院琅琊校区体育馆改造工程-装饰 |  |  | 标段： |  |  | 第1页 共1页
序号 | 项目编码 | 项目名称 |  | 计算基础 | 费率（%） |  | 金额（元）
1 | JC-01 | 夜间施工增加费 |  |  | 0.500
2 | JC-02 | 二次搬运费 |  |  | 1.000
3 | JC-03 | 冬雨季施工增加费 |  |  | 0.800
4 | JC-04 | 已完工程及设备保护费 |  |  | 0.100
5 | JC-05 | 工程定位复测费 |  |  | 1.000
6 | JC-06 | 非夜间施工照明费
7 | JC-07 | 临时保护设施费 |  |  | 0.200
8 | JC-08 | 赶工措施费
合 计

## 3.3 附录G 不可竞争项目清单与计价表
附录G 不可竞争项目清单与计价表
工程名称：滁州学院琅琊校区体育馆改造工程-装饰 |  |  | 标段： |  |  | 第1页 共1页
序号 | 项目编码 | 项目名称 |  | 计算基数 | 费率（%） |  | 金额（元）
1 | JF-01 | 环境保护费 |  |  | 3.280
2 | JF-02 | 文明施工费 |  |  | 5.120
3 | JF-03 | 安全施工费 |  |  | 4.130
4 | JF-04 | 临时设施费 |  |  | 8.100
5 | JF-05 | 环境保护税
合 计

## 3.4 H.1 其他项目清单与计价汇总表
H.1 其他项目清单与计价汇总表
工程名称：滁州学院琅琊校区体育馆改造工程-装饰 |  | 标段： |  | 第1页 共1页
序号 | 项目名称 |  | 金额(元)
1 | 暂列金额 |  | 24000.00
2 | 专业工程暂估价
3 | 计日工
4 | 总承包服务费
合 计 |  |  | 24000.00

## 3.5 H.2 暂列金额明细表
H.2 暂列金额明细表
工程名称：滁州学院琅琊校区体育馆改造工程-装饰 |  |  | 标段： |  | 第1页 共1页
序号 | 项目名称 | 计量单位 |  | 暂定金额(元) |  | 备注
1 | 暂列金额 |  |  | 24000.00
合 计 |  |  |  | 24000.00
说明：此表由招标人填写，如不能详列，也可只列暂定金额总额，投款人应将上述暂列金额计入投标总价中。

## 3.6 附录I 税金计价表
附录I 税金计价表
工程名称：滁州学院琅琊校区体育馆改造工程-装饰 |  |  | 标段： |  | 第1页 共1页
序号 | 项目名称 | 计算基础 |  | 计算基数 |  | 费率(％) | 金额(元)
1 | 增值税 | 分部分项工程费+措施项目费+不可竞争费+其他项目费 |  |  |  | 9.000
合 计

## 4.1 E.1 分部分项工程量清单计价表(所有标题)
E.1 分部分项工程量清单计价表
工程名称：滁州学院琅琊校区体育馆改造工程-安装工程 |  |  |  |  | 标段： |  |  |  |  | 第1页 共3页
序号 | 项目编码 | 项目名称 | 项目特征描述 | 计量 单位 |  | 工程量 | 金额（元）
[7 empty] | 综合单价 | 合价 | 其中
[9 empty] | 定额 人工费 |  | 定额 机械费 | 暂估价
| 001 | 电气工程
1 | 030404017001 | 配电箱 | 1、名称：配电箱 2、型号：详见系统图 3、安装方式：距地1.6m明装 4、包含配电箱（柜）设备内所有内容（重复接地、接线端子、漏电报警不跳闸、浪涌保护器等）未尽事宜详见设计图纸及相关验收规范要求 | 台 |  | 1.000
2 | 030412002001 | 工厂灯 | 1、名称：LED球馆专用灯（防眩目） 2、规格：光源采用单颗功率为5W的LED光源，光效≥130lm/W，色温5000-6000K，显色指数Ra≥80, 特殊显色指数（红光）R9≥10，光源芯片须采用SMD集成；其他详见设计图纸、满足业主使用要求 3、安装形式：吊装 | 套 |  | 20.000
3 | 030411006001 | 接线盒 | 1、名称：接线盒 2、材质：金属 3、规格：86型 4、安装形式：明装 | 个 |  | 20.000
4 | 030412001001 | 普通灯具 | 1、名称：室外门头灯 2、规格：LED灯 | 套 |  | 3.000
5 | 030411006002 | 接线盒 | 1、名称：接线盒 2、材质：塑料 3、安装形式：暗装 | 个 |  | 3.000
E.1 分部分项工程量清单计价表
工程名称：滁州学院琅琊校区体育馆改造工程-安装工程 |  |  |  |  | 标段： |  |  |  |  | 第2页 共3页
序号 | 项目编码 | 项目名称 | 项目特征描述 | 计量 单位 |  | 工程量 | 金额（元）
[7 empty] | 综合单价 | 合价 | 其中
[9 empty] | 定额 人工费 |  | 定额 机械费 | 暂估价
6 | 030404035001 | 插座 | 1、名称：五孔插座 2、规格：~220V 10A. 3、安装方式：距地1.30m暗装 4、含预留监控插座 | 个 |  | 6.000
7 | 030404034001 | 照明开关 | 1、名称：暗装跷板三开 2、规格：10A 3、安装方式：距地1.3m安装 | 个 |  | 1.000
8 | 030404034002 | 照明开关 | 1、名称：暗装跷板双开 2、规格：10A 3、安装方式：距地1.3m安装 | 个 |  | 1.000
9 | 030404034003 | 照明开关 | 1、名称：暗装跷板单开 2、规格：10A 3、安装方式：距地1.3m安装 | 个 |  | 3.000
10 | 030411006003 | 接线盒 | 1、名称：插座、开关盒 2、材质：金属 3、规格：86型 4、安装形式：暗装 | 个 |  | 8.000
11 | WB030904013001 | 智能照明灯/指示 | 1、名称：应急疏散指示标志灯 2、规格：1W/36V（A型） 3、安装方式：门框上方0.15m明装 | 套 |  | 11.000
12 | WB030904013002 | 智能照明灯/指示 | 1、名称：应急疏散指示标志灯（向右） 2、规格：1W/36V（A型） 3、安装方式：底距地0.5m壁装 | 套 |  | 11.000
13 | WB030904013003 | 智能照明灯/指示 | 1、名称：应急疏散指示标志灯（向左） 2、规格：DC24V 6Wx1 (A型 3、安装方式：底边离地0.5米壁装 | 套 |  | 5.000
14 | 030411006004 | 接线盒 | 1、名称：接线盒 2、材质：金属 3、安装形式：暗装 | 个 |  | 27.000
E.1 分部分项工程量清单计价表
工程名称：滁州学院琅琊校区体育馆改造工程-安装工程 |  |  |  |  | 标段： |  |  |  |  | 第3页 共3页
序号 | 项目编码 | 项目名称 | 项目特征描述 | 计量 单位 |  | 工程量 | 金额（元）
[7 empty] | 综合单价 | 合价 | 其中
[9 empty] | 定额 人工费 |  | 定额 机械费 | 暂估价
15 | 030411001001 | 配管 | 1、名称：配管 2、材质：PVC 3、规格：DN20 4、部位：顶棚明装 | m |  | 398.150
16 | 030411001002 | 配管 | 1、名称：配管 2、材质：PVC 3、规格：DN20 4、部位：墙面、地面、暗敷 | m |  | 346.110
17 | 030411004001 | 配线 | 1、名称：电线 2、配线形式：管内穿线 3、型号：ZR-BV-2.5mm² | m |  | 749.050
18 | 030411004002 | 配线 | 1、名称：电线 2、配线形式：管内穿线 3、型号：NH-BV-2.5mm² | m |  | 838.330
19 | 030411004003 | 配线 | 1、名称：电线 2、配线形式：管内穿线 3、型号：ZR-BV-4mm² | m |  | 407.400
20 | WB031002004001 | 墙体开槽 | 1、规格：70*70 2、名称：二次配管开槽及恢复 3、部位：墙面配管、地面配管 | m |  | 300.000
21 | WB031002004002 | 部分旧电缆电线改暗埋 | 1、室内电缆，电线，电源，开关等根据需要改暗埋，含开槽和配管 | m |  | 1.000
22 | 030414002001 | 送配电装置系统 | 1、名称：送配电装置系统 2、电压等级（KV)：1kv | 系统 |  | 1.000
23 | 031301017001 | 脚手架搭拆 | 1.场内、场外材料搬运 2.搭、拆脚手架 3.拆除脚手架后材料的堆放 | 项 |  | 1.000
24 | WB031301001001 | 建筑物超高增加费 | 1.高层施工引起的人工工效降低以及由于人工工效降低引起的机械降效 2.通信联络设备的使用 | 项 |  | 1.000
分部小计

## 4.2 附录F 措施项目清单计价表
附录F 措施项目清单与计价表
工程名称：滁州学院琅琊校区体育馆改造工程-安装工程 |  |  | 标段： |  |  | 第1页 共1页
序号 | 项目编码 | 项目名称 |  | 计算基础 | 费率（%） |  | 金额（元）
1 | AC-01 | 夜间施工增加费 |  |  | 0.500
2 | AC-02 | 二次搬运费 |  |  | 1.000
3 | AC-03 | 冬雨季施工增加费 |  |  | 0.700
4 | AC-04 | 已完工程及设备保护费 |  |  | 0.300
5 | AC-05 | 工程定位复测费 |  |  | 0.600
6 | AC-06 | 非夜间施工照明费
7 | AC-07 | 临时保护设施费 |  |  | 0.100
8 | AC-08 | 赶工措施费
合 计

## 4.3 附录G 不可竞争项目清单与计价表
附录G 不可竞争项目清单与计价表
工程名称：滁州学院琅琊校区体育馆改造工程-安装工程 |  |  | 标段： |  |  | 第1页 共1页
序号 | 项目编码 | 项目名称 |  | 计算基数 | 费率（%） |  | 金额（元）
1 | AF-01 | 环境保护费 |  |  | 1.780
2 | AF-02 | 文明施工费 |  |  | 6.100
3 | AF-03 | 安全施工费 |  |  | 4.220
4 | AF-04 | 临时设施费 |  |  | 4.600
5 | AF-05 | 环境保护税
合 计

## 4.4 H.1 其他项目清单与计价汇总表
H.1 其他项目清单与计价汇总表
工程名称：滁州学院琅琊校区体育馆改造工程-安装工程 |  | 标段： |  | 第1页 共1页
序号 | 项目名称 |  | 金额(元)
1 | 暂列金额
2 | 专业工程暂估价
3 | 计日工
4 | 总承包服务费
合 计

## 4.5 H.2 暂列金额明细表
H.2 暂列金额明细表
工程名称：滁州学院琅琊校区体育馆改造工程-安装工程 |  |  | 标段： |  | 第1页 共1页
序号 | 项目名称 | 计量单位 |  | 暂定金额(元) |  | 备注
合 计
说明：此表由招标人填写，如不能详列，也可只列暂定金额总额，投款人应将上述暂列金额计入投标总价中。

## 4.6 附录I 税金计价表
附录I 税金计价表
工程名称：滁州学院琅琊校区体育馆改造工程-安装工程 |  |  | 标段： |  | 第1页 共1页
序号 | 项目名称 | 计算基础 |  | 计算基数 |  | 费率(％) | 金额(元)
1 | 增值税 | 分部分项工程费+措施项目费+不可竞争费+其他项目费 |  |  |  | 9.000
合 计