## 1.1 D.1 建设项目最高投标限价汇总表
D.1 建设项目最高投标限价汇总表
工程名称：滁州学院2024年琅琊校区原浴室等场所改造工程 |  |  |  |  | 第1页 共1页
序号 | 单项工程名称 |  | 金额(元) | 其中：（元）
|  |  |  | 暂估价 |  | 不可竞争费
1 | 滁州学院2024年琅琊校区原浴室等场所改造工程 |  | 553912.63 |  |  | 14414.31
合计 |  |  | 553912.63 |  |  | 14414.31
测评合格编号:2021JS-02【新点造价软件V10.0安徽版】
说明：本表适用于建设项目最高投标限价或投标报价的汇总。暂估价包括分部分项工程中的材料、设备暂估价和专业工程暂估价。

## 1.2 材料汇总表
材料汇总表
工程名称：滁州学院2024年琅琊校区原浴室等场所改造工程 |  |  |  | 标段： |  |  | 第1页 共8页
材料编号 | 材料名称 |  | 单位 |  | 材料用量 | 单价 |  | 合价 | 暂估/甲供
0000A31B01AH | 其他材料费 |  | 元 |  | 2552.052 | 1.00 |  | 2552.05
0101A03B00BT | 钢筋（综合） |  | t |  | 2.009 | 3309.90 |  | 6650.91
0101A07B03C53BT | 螺纹钢筋 HRB400 φ10以内 |  | t |  | 0.053 | 3309.90 |  | 175.56
0103A03B55CB | 镀锌铁丝 16号 |  | kg |  | 3.085 | 5.30 |  | 16.35
0103A03B57CB | 镀锌铁丝 22号 |  | kg |  | 2.493 | 5.30 |  | 13.21
0149A05B53BY | 角铝 25×25×1 |  | m |  | 4.341 | 2.59 |  | 11.24
0209A15B01BW | 塑料薄膜 |  | m2 |  | 172.946 | 0.20 |  | 34.59
0227A23B01CB | 棉纱头 |  | kg |  | 4.419 | 6.00 |  | 26.51
0301A03B01C01BB | 38钢钉 |  | 盒 |  | 0.913 | 6.00 |  | 5.48
0301A03B31C01CB | 钢钉 |  | kg |  | 2.299 | 7.69 |  | 17.68
0301A03B41C01BF | 自攻螺丝 M25×2.5 |  | 个 |  | 81.741 | 0.03 |  | 2.45
0301A03B43C01BF | 木螺钉 |  | 个 |  | 666.500 | 0.02 |  | 13.33
0301A03B45C89AK | 配套穿心螺丝 M6×30 |  | 套 |  | 134.299 | 0.35 |  | 47.00
0301A03B63C01BF | 自攻螺丝 |  | 个 |  | 424.933 | 0.02 |  | 8.50
0301A03B63C01BP | 自攻螺丝 |  | 百个 |  | 3.907 | 3.00 |  | 11.72
0301A03B63C54BP | 自攻螺丝 M25×2.5 |  | 百个 |  | 27.971 | 3.00 |  | 83.91
0301A07B07C79AK | 膨胀螺栓 M8×80 |  | 套 |  | 35.791 | 0.30 |  | 10.74
0303A13B01AE | 不锈钢门吸 |  | 只 |  | 6.060 | 8.00 |  | 48.48
0303A33B61AE | 镀锌膨胀头组 φ8 |  | 只 |  | 134.299 | 0.90 |  | 120.87
0305A01B01BF | 不锈钢合页 |  | 个 |  | 12.120 | 10.00 |  | 121.20
0313A05B01CB | 不锈钢焊条 |  | kg |  | 1.049 | 38.46 |  | 40.36
0313A36B01AG | 砂纸 |  | 张 |  | 186.580 | 0.47 |  | 87.69
0313A40B01AT | 石料切割锯片 |  | 片 |  | 1.455 | 39.00 |  | 56.74
0313A71B61BF | 合金钢钻头 φ14 |  | 个 |  | 0.639 | 5.50 |  | 3.52
0315A01B01C01BB | F30气枪钉 |  | 盒 |  | 0.230 | 7.50 |  | 1.72
0315A01B25C01CB | 铁钉 |  | kg |  | 7.615 | 3.56 |  | 27.11
0315A05B19C01BW | 耐碱玻璃纤维网格布 |  | m2 |  | 209.604 | 4.22 |  | 884.53
0315A21B69C01CB | 镀锌丝杆 |  | kg |  | 40.524 | 4.80 |  | 194.51
0401A01B51CB | 水泥 32.5级 |  | kg |  | 4806.526 | 0.32 |  | 1552.51
0401A07B01CB | 白水泥 |  | kg |  | 56.518 | 0.66 |  | 37.30
0403A15B01BT | 细砂 |  | t |  | 1.131 | 149.03 |  | 168.58
0403A17B01BT | 中（粗）砂 |  | t |  | 0.375 | 158.74 |  | 59.53
0405A33B01BT | 碎石 |  | t |  |  | 114.30
0409A35B01CB | 耐水腻子 |  | kg |  | 1582.945 | 5.87 |  | 9291.89
0409A53B01CB | 石膏 |  | kg |  | 29.853 | 0.50 |  | 14.93
0409A63B01BT | 石灰膏 |  | t |  |  | 195.01
0413A03B53BN | 小红砖 240×115×53 |  | 百块 |  | 93.545 | 47.00 |  | 4396.63
0413A03B53BN~1 | 烧结粘土砖 240×115×53 |  | 百块 |  | 5.480 | 57.35 |  | 314.28
0413A03B53BN~2 | 烧结粘土砖 240×115×53 |  | 百块 |  | 23.509 | 57.35 |  | 1348.25
测评合格编号:2021JS-02【新点造价软件V10.0安徽版】
材料汇总表
工程名称：滁州学院2024年琅琊校区原浴室等场所改造工程 |  |  |  | 标段： |  |  | 第2页 共8页
材料编号 | 材料名称 |  | 单位 |  | 材料用量 | 单价 |  | 合价 | 暂估/甲供
0413A03B53BN~3 | 标准砖 240×115×53 |  | 百块 |  | 10.960 | 41.45 |  | 454.29
0501A07B01BV | 松木成材 |  | m3 |  | 0.323 | 1435.27 |  | 464.09
0502A03B01BW~1 | 18mm厚高分子纤维板 |  | m2 |  | 343.277 | 68.00 |  | 23342.86
0503A17B01BV | 工程用材 |  | m3 |  | 0.308 | 2250.00 |  | 693.33
0503A27B01BV | 木方 |  | m3 |  | 0.017 | 1675.21 |  | 28.84
0509A01B51BW~3 | 12mm阻燃板基层 |  | m2 |  | 44.615 | 43.00 |  | 1918.42
0655A05B01BW | 8mm厚镀银镜 |  | m2 |  | 31.930 | 146.00 |  | 4661.78
0705A01B03BW~1 | 铺设400*400室外彩虹地砖 |  | m2 |  | 61.200 | 78.00 |  | 4773.60
0705A01B05BW~1 | 10厚800*800全抛釉面砖 |  | m2 |  | 181.819 | 65.00 |  | 11818.26
0707A01B01BW | 陶瓷锦砖 |  | m2 |  | 8.120 | 78.40 |  | 636.61
0800A01B01BW | 60mm瓷砖 |  | m2 |  | 8.732 | 76.00 |  | 663.65
0800A01B01BW~1 | 仿毛石墙裙 |  | m2 |  | 113.375 | 150.00 |  | 17006.29
0800A01B01BW~2 | 60mm瓷砖 |  | m2 |  | 1.632 | 76.00 |  | 124.03
0800A03B00BW | 人造石材 |  | m2 |  | 6.240 | 75.00 |  | 468.00
0901A01B53BW | 石膏板 9.5mm |  | m2 |  | 101.053 | 9.19 |  | 928.67
0905A11B57BW~1 | 0.6mm厚300*600集成吊顶（爵士白） |  | m2 |  | 7.056 | 68.50 |  | 483.34
0937A01B01BW~1 | 铝方通 50*50*1mm |  | m2 |  | 53.687 | 125.00 |  | 6710.81
1001A07B01BY | 轻钢边龙骨 |  | m |  | 25.633 | 2.40 |  | 61.52
1001A11B61BY | 50轻钢副龙骨 0.5mm厚 |  | m |  | 67.297 | 4.60 |  | 309.57
1001A13B01BY | 50轻钢主龙骨 |  | m |  | 59.021 | 5.60 |  | 330.52
1003A01B01BY | 铝合金T型次龙骨 |  | m |  | 12.096 | 2.70 |  | 32.66
1003A03B01BY | 铝合金T型主龙骨 |  | m |  | 12.728 | 3.90 |  | 49.64
1013A01B01BF | 50副龙骨挂件 |  | 个 |  | 77.709 | 0.40 |  | 31.08
1013A03B01BF | 50副龙骨连接件 |  | 个 |  | 22.431 | 0.40 |  | 8.97
1013A05B01BF | 50主龙骨连接件 |  | 个 |  | 20.226 | 0.35 |  | 7.08
1013A09B01BF | C50不上人型主吊件 |  | 个 |  | 134.299 | 0.45 |  | 60.43
1015A01B01BF | T型主龙骨挂件 |  | 个 |  | 13.160 | 0.30 |  | 3.95
1100A05B01BW~1 | 彩铝60系列成品封闭窗 |  | m2 |  | 1.920 | 447.81 |  | 859.80
1100A07B01BW~1 | 彩铝70系列成品平开窗（含玻璃） 6透明+12空气+6透明 |  | m2 |  | 1.810 | 446.93 |  | 808.94
1100A07B01BW~2 | 彩铝60系列成品平开窗（含玻璃） 6透明+12空气+6透明 |  | m2 |  | 6.820 | 447.81 |  | 3054.06
1100A09B01BW~1 | 成品平开门（透明玻璃） |  | m2 |  | 1.738 | 442.50 |  | 768.89
1100A09B01BW~2 | 成品平开门（磨砂玻璃） |  | m2 |  | 1.738 | 469.05 |  | 815.02
1100A13B01BW~1 | 成品推拉窗（含玻璃） 6透明+12空气+6透明 |  | m2 |  | 24.365 | 446.93 |  | 10889.36
1100A13B01BW~2 | 采光推拉窗 |  | m2 |  | 64.502 | 360.00 |  | 23220.86
1100A25B01BW | 防盗门 |  | m2 |  | 7.070 | 432.72 |  | 3059.33
1101A01B01AL~2 | 免漆门（平开） 0.8*2.1 |  | 樘 |  | 2.000 | 1210.98 |  | 2421.96
测评合格编号:2021JS-02【新点造价软件V10.0安徽版】
材料汇总表
工程名称：滁州学院2024年琅琊校区原浴室等场所改造工程 |  |  |  | 标段： |  |  | 第3页 共8页
材料编号 | 材料名称 |  | 单位 |  | 材料用量 | 单价 |  | 合价 | 暂估/甲供
1101A03B01AL~1 | 成品套装木门平开(两边双开) 1.5*2.1 |  | 樘 |  | 1.000 | 2270.71 |  | 2270.71
1101A03B01AL~2 | 成品套装木门平开(两边双开) 1.6*2.1 |  | 樘 |  | 1.000 | 2422.09 |  | 2422.09
1200A01B01BY~1 | 成品不锈钢门窗套（含贴脸） |  | m |  | 15.616 | 300.00 |  | 4684.86
1200A01B01BY~3 | 成品铝合金门套 |  | m |  | 20.502 | 300.00 |  | 6150.60
1200A07B01BF | 转角连接件 |  | 个 |  | 6.508 | 0.50 |  | 3.25
1201A11B59BY | 60mm高高分子纤维板（护脚板） |  | m |  | 190.754 | 12.00 |  | 2289.04
1203A03B51BY | 304不锈钢边框 0.5mm厚 |  | m |  | 148.800 | 17.40 |  | 2589.12
1203A09B01CB | 钢压条 |  | kg |  | 38.323 | 5.00 |  | 191.62
1203A11B53BY | 金属槽线 50×12×1.2 |  | m |  | 104.658 | 7.90 |  | 826.80
1301A03B01CB | 白乳胶 |  | kg |  | 147.643 | 5.38 |  | 794.32
1301A07B01CB | 保护面清漆二遍 |  | kg |  | 101.045 | 14.44 |  | 1459.09
1301A15B01CB | 封闭底漆 |  | kg |  | 60.627 | 16.75 |  | 1015.50
1303A31B01CB | 聚合物乳液 |  | kg |  | 10.632 | 17.56 |  | 186.70
1303A35B01CB | 内墙乳胶漆底漆 |  | kg |  | 110.613 | 12.43 |  | 1374.91
1303A41B01CB | 乳胶漆面漆 |  | kg |  | 133.079 | 18.80 |  | 2501.89
1303A43B01CB | 石英漆 |  | kg |  | 1607.383 | 11.27 |  | 18115.21
1305A41B01CB | 防火涂料 |  | kg |  | 11.470 | 12.92 |  | 148.19
1333A05B01BW~1 | 4mmSBS改性沥青防水卷材 |  | m2 |  | 1823.408 | 27.22 |  | 49633.18
1335A05B01CB | SBS封口油膏 |  | kg |  | 84.311 | 6.84 |  | 576.68
1335A47B01CB | 油膏 |  | kg |  | 1.361 | 1.90 |  | 2.59
1431A09B01CB | 草酸 |  | kg |  | 1.106 | 6.90 |  | 7.63
1435A01B01CB | APP及SBS基层处理剂 |  | kg |  | 239.136 | 7.80 |  | 1865.26
1435A49B01CB | 防水剂 |  | kg |  | 2.320 | 1.62 |  | 3.76
1435A97B67AF | 聚氨酯泡沫填充剂 750mL |  | 支 |  | 2.573 | 28.00 |  | 72.06
1439A13B01CB | 石油液化气 |  | kg |  | 76.646 | 3.98 |  | 305.05
1439A17B01BV | 氩气 |  | m3 |  | 2.706 | 19.59 |  | 53.01
1441A01B01CB | 108胶 |  | kg |  | 152.879 | 2.00 |  | 305.76
1441A02B01CB | 粘结剂 |  | kg |  | 30.471 | 2.88 |  | 87.76
1441A15B53AF | 玻璃胶 310mL |  | 支 |  | 16.525 | 7.80 |  | 128.90
1441A73B01CB | 马赛克专用粘结剂 |  | kg |  | 33.600 | 5.00 |  | 168.00
1443A21B01BY | 双面胶带 |  | m |  | 151.900 | 0.25 |  | 37.98
1705A05B51CB | 不锈钢管 202系列 |  | kg |  | 59.400 | 11.50 |  | 683.10
1805A07B51BF | 不锈钢弯头 φ60 |  | 个 |  | 2.000 | 24.00 |  | 48.00
2021A01B01BF | 不锈钢法兰盖 |  | 个 |  | 7.920 | 4.00 |  | 31.68
3119A01B51BY | 1.2厚专用美纹纸 |  | m |  | 1785.556 | 0.15 |  | 267.83
3409A03B01BV | 锯木屑 |  | m3 |  | 1.449 | 14.86 |  | 21.53
3411A01B01CA | 电 |  | kW·h |  | 95.195 | 1.02 |  | 97.10
3411A13B01BV | 水 |  | m3 |  | 27.840 | 6.24 |  | 173.72
测评合格编号:2021JS-02【新点造价软件V10.0安徽版】
材料汇总表
工程名称：滁州学院2024年琅琊校区原浴室等场所改造工程 |  |  |  | 标段： |  |  | 第4页 共8页
材料编号 | 材料名称 |  | 单位 |  | 材料用量 | 单价 |  | 合价 | 暂估/甲供
3501A13B01BV | 模板木材 |  | m3 |  | 0.058 | 1880.34 |  | 108.25
3504A21B01BV | 木支撑 |  | m3 |  | 0.025 | 1631.34 |  | 40.91
8001A05B01BV~1 | M20抹灰砂浆 |  | m3 |  | 5.364 | 458.62 |  | 2460.21
8001A05B01BV~2 | M20抹灰砂浆 |  | m3 |  | 2.424 | 458.62 |  | 1111.69
8001A09B51BV~1 | M20干混地面砂浆 |  | m3 |  | 0.021 | 487.43 |  | 10.24
8001A09B51BV~2 | M20抹灰砂浆 |  | m3 |  | 0.148 | 458.62 |  | 68.04
8001A09B53BV~1 | 干混抹灰砂浆M15 |  | m3 |  | 0.771 | 443.60 |  | 342.15
8001A09B53BV~2 | M20抹灰砂浆 |  | m3 |  | 0.083 | 458.62 |  | 38.16
8001A09B57BV~1 | M15干混地面砂浆 |  | m3 |  | 31.269 | 449.96 |  | 14069.76
8001A09B57BV~2 | M20抹灰砂浆 |  | m3 |  | 1.297 | 458.62 |  | 594.86
8001A09B57BV~3 | M20抹灰砂浆 |  | m3 |  | 0.134 | 458.62 |  | 61.46
8001A09B59BV~1 | M20干混地面砂浆 |  | m3 |  | 2.365 | 487.43 |  | 1153.01
8001A09B59BV~2 | 干混抹灰砂浆M15 |  | m3 |  | 1.960 | 443.60 |  | 869.32
8001A09B59BV~3 | 干混抹灰砂浆M15 |  | m3 |  | 0.310 | 443.60 |  | 137.52
8005A03B51BV~1 | M5干混砌筑砂浆 |  | m3 |  | 0.914 | 379.13 |  | 346.44
8005A03B51BV~2 | 混合砂浆 M5(干混砂浆) |  | m3 |  | 0.211 | 379.13 |  | 80.00
8005A03B51BV~3 | 混合砂浆 M5(干混砂浆) |  | m3 |  | 0.422 | 379.13 |  | 159.99
8005A09B63BV~1 | M7.5砌筑砂浆 |  | m3 |  | 3.972 | 394.77 |  | 1567.93
8007A17B01CB | 抗裂砂浆 |  | kg |  | 368.569 | 1.20 |  | 442.28
8021A01B61BV | 商品混凝土 C25（非泵送） |  | m3 |  | 0.349 | 393.21 |  | 137.07
8021A01B79C53D09BV | C20 碎石最大粒径20mm 坍落度75～90 |  | m3 |  | 30.225 | 407.78 |  | 12325.05
CL-D00001 | 拆除工程 |  | 项 |  | 1.000 | 15000.00 |  | 15000.00
CL-D00002 | 建筑垃圾外运 |  | 项 |  | 1.000 | 5000.00 |  | 5000.00
CL-D00003 | 美术字安装 |  | 项 |  | 1.000 | 3000.00 |  | 3000.00
CL-D00004 | 柜体 |  | 组 |  | 1.000 | 6000.00 |  | 6000.00
CL-D00005 | 栏杆除锈、喷漆 |  | 项 |  | 1.000 | 500.00 |  | 500.00
0103A03B15CB | 镀锌铁丝 φ1.2～2.2 |  | kg |  | 1.365 | 5.30 |  | 7.23
0103A03B59CB | 镀锌铁丝 8号 |  | kg |  | 1.000 | 3.57 |  | 3.57
0129A31B12CB | 热轧厚钢板 δ8.0～15 |  | kg |  | 0.180 | 3.20 |  | 0.58
0153A05B55CB | 封铅 含铅65%锡35% |  | kg |  | 3.683 | 22.22 |  | 81.83
0201A29B01CB | 橡胶板 |  | kg |  | 0.042 | 2.91 |  | 0.12
0203A13B51BW | 橡胶垫 δ2 |  | m2 |  | 0.144 | 19.26 |  | 2.77
0213A07B01BY | 聚四氟乙烯生料带 |  | m |  | 1.000 | 0.13 |  | 0.13
0213A13B00CB | 三色塑料带（综合） |  | kg |  | 1.900 | 35.87 |  | 68.15
0213A23B55AX | 自粘性塑料带 20mm×20m |  | 卷 |  | 0.500 | 4.27 |  | 2.14
0227A05B01CB | 白布 |  | kg |  | 2.376 | 6.67 |  | 15.85
0301A03B43C17BF | 木螺钉 M2～4×6～65 |  | 个 |  | 153.920 | 0.09 |  | 13.85
0301A05B05C03CE | 半圆头镀锌螺栓 M2～5×15～50 |  | 10个 |  | 1.040 | 0.90 |  | 0.94
测评合格编号:2021JS-02【新点造价软件V10.0安徽版】
材料汇总表
工程名称：滁州学院2024年琅琊校区原浴室等场所改造工程 |  |  |  | 标段： |  |  | 第5页 共8页
材料编号 | 材料名称 |  | 单位 |  | 材料用量 | 单价 |  | 合价 | 暂估/甲供
0301A05B47C64AK | 镀锌螺栓 M4×25 |  | 套 |  | 36.720 | 0.12 |  | 4.41
0301A05B73C01CB | 六角螺栓 |  | kg |  | 0.024 | 5.81 |  | 0.14
0301A07B07C13AK | 膨胀螺栓 M6～12×50～120 |  | 套 |  | 6.180 | 0.85 |  | 5.25
0301A07B07C51CD | 膨胀螺栓 M10 |  | 10套 |  | 2.185 | 2.50 |  | 5.46
0301A07B07C55AK | 膨胀螺栓 M8 |  | 套 |  | 25.750 | 0.25 |  | 6.44
0301A09B03C59CE | 镀锌锁紧螺母 DN15×3 |  | 10个 |  | 8.240 | 3.40 |  | 28.02
0313A11B53BF | 冲击钻头 φ8 |  | 个 |  | 1.036 | 5.38 |  | 5.57
0313A11B55BF | 冲击钻头 φ12 |  | 个 |  | 0.519 | 6.75 |  | 3.50
0313A11B57BF | 冲击钻头 φ10 |  | 个 |  | 0.121 | 5.98 |  | 0.72
0313A11B59BF | 冲击钻头 φ16 |  | 个 |  | 0.066 | 9.40 |  | 0.62
0313A21B01CB | 低碳钢焊条 |  | kg |  | 0.012 | 6.84 |  | 0.08
0313A39B01AJ | 钢锯条 |  | 条 |  | 2.325 | 0.34 |  | 0.79
0313A51B01CB | 焊锡膏 |  | kg |  | 0.060 | 14.53 |  | 0.87
0313A53B01BY | 焊锡丝 |  | m |  | 0.350 | 0.37 |  | 0.13
0313A53B01CB | 焊锡丝 |  | kg |  | 0.300 | 54.10 |  | 16.23
0313A64B01AG | 铁砂布 0～2号 |  | 张 |  | 0.608 | 0.85 |  | 0.52
0313A67B91AT | 合金钢切割片 φ300 |  | 片 |  | 24.360 | 72.65 |  | 1769.75
0313A71B57BF | 合金钢钻头 φ10 |  | 个 |  | 0.230 | 2.80 |  | 0.64
0313A78B01CB | 锡基钎料 |  | kg |  | 0.360 | 54.10 |  | 19.48
0313A89B01BD | 锯条（各种规格） |  | 根 |  | 3.756 | 0.62 |  | 2.33
0315A21B39C01CB | 平垫铁 |  | kg |  | 0.750 | 3.74 |  | 2.81
0315A21B49C11BF | 塑料胀管 φ6～8 |  | 个 |  | 162.800 | 0.07 |  | 11.40
0509A01B51BW | 细木工板 18mm |  | m2 |  | 1.814 | 49.56 |  | 89.92
1305A97B01CB | 沥青绝缘漆 |  | kg |  | 0.201 | 2.79 |  | 0.56
1307A15B01CB | 酚醛调和漆 |  | kg |  | 0.150 | 7.90 |  | 1.19
1335A11B01AF | 防水密封胶 |  | 支 |  | 0.300 | 8.55 |  | 2.57
1403A05B01CB | 汽油 |  | kg |  | 4.165 | 6.77 |  | 28.20
1409A01B01CB | 电力复合脂 |  | kg |  | 2.210 | 20.00 |  | 44.20
1431A02B01CB | 硬脂酸 |  | kg |  | 0.144 | 8.41 |  | 1.21
1433A07B01CB | 丙酮 |  | kg |  | 0.252 | 7.51 |  | 1.89
1435A14B01CB | 漂白粉 |  | kg |  | 0.013 | 2.14 |  | 0.03
1439A19B01BV | 氧气 |  | m3 |  | 0.018 | 3.63 |  | 0.07
1439A25B01CB | 乙炔气 |  | kg |  | 0.006 | 10.45 |  | 0.06
1443A43B67AX | 自粘性橡胶带 25mm×20m |  | 卷 |  | 0.120 | 14.79 |  | 1.77
1700A05B57BF | 镀锌槽型吊码 单边δ=3 |  | 个 |  | 22.660 | 0.51 |  | 11.56
1701A13B59BY | 焊接钢管 DN20 |  | m |  | 0.078 | 4.46 |  | 0.35
1725A45B00CB | 塑料管（综合） |  | kg |  | 0.750 | 11.42 |  | 8.57
1727A27B65BY | 橡胶软管 DN20 |  | m |  | 0.036 | 7.26 |  | 0.26
1900A13B51BF | 螺纹阀门 DN20 |  | 个 |  | 0.024 | 22.00 |  | 0.53
测评合格编号:2021JS-02【新点造价软件V10.0安徽版】
材料汇总表
工程名称：滁州学院2024年琅琊校区原浴室等场所改造工程 |  |  |  | 标段： |  |  | 第6页 共8页
材料编号 | 材料名称 |  | 单位 |  | 材料用量 | 单价 |  | 合价 | 暂估/甲供
2561A05B53BD | 镀锌圆钢吊杆 带4个螺母4个垫圈 φ8 |  | 根 |  | 23.100 | 1.35 |  | 31.19
2717A01B51AX | 电气绝缘胶带 18mm×10m×0.13mm |  | 卷 |  | 3.540 | 8.55 |  | 30.27
2801A05B51CB | 镀锡裸铜软绞线 TJRX 16mm2 |  | kg |  | 1.000 | 51.28 |  | 51.28
2801A33B05CB | 硬铜绞线 TJ-2.5～4mm2 |  | m |  | 28.090 | 2.56 |  | 71.91
2803A35B63BY | 铜芯塑料绝缘电线 BV-2.5mm2 |  | m |  | 60.388 | 2.18 |  | 131.65
2803A35B65BY | 铜芯塑料绝缘电线 BV-4mm2 |  | m |  | 1.374 | 1.97 |  | 2.71
2803A47B63BY | 铜芯橡皮绝缘电线 BX-2.5mm2 |  | m |  | 0.240 | 1.23 |  | 0.30
2906A13B05BF | 镀锌钢管塑料护口 DN15～20 |  | 个 |  | 82.400 | 0.05 |  | 4.12
2906A35B63BF | 难燃塑料管接头 25 |  | 个 |  | 30.996 | 0.18 |  | 5.58
2906A35B94BF | 难燃塑料管接头 65 |  | 个 |  | 19.373 | 4.15 |  | 80.40
2906A49B57BF | 塑料护口（钢管用） 15 |  | 个 |  | 20.200 | 0.24 |  | 4.85
2909A09B83BF | 铝压接管 35mm2 |  | 个 |  | 7.520 | 1.12 |  | 8.42
2909A09B89BF | 铝压接管 120mm2 |  | 个 |  | 7.520 | 3.68 |  | 27.67
2909A13B95BF | 塑料接线柱 双线 |  | 个 |  | 4.120 | 0.70 |  | 2.88
2909A19B52BF | 铜接线端子 DT-16 |  | 个 |  | 4.080 | 1.70 |  | 6.94
2909A19B56BF | 铜接线端子 DT-6 |  | 个 |  | 10.150 | 1.20 |  | 12.18
2909A19B92BF | 铜接线端子 20A |  | 个 |  | 52.780 | 0.33 |  | 17.42
2925A01B51AK | 镀锌电缆吊挂 3.0×50 |  | 套 |  | 9.991 | 2.99 |  | 29.87
2925A03B55AK | 镀锌电缆卡子 2×35 |  | 套 |  | 20.200 | 2.26 |  | 45.65
2925A03B57AK | 镀锌电缆卡子 3×50 |  | 套 |  | 12.834 | 2.26 |  | 29.00
2927A01B00AE | 电缆敷设牵引头（综合） |  | 只 |  | 0.058 | 316.24 |  | 18.18
2927A19B00BF | 电缆敷设滚轮（综合） |  | 个 |  | 0.115 | 239.32 |  | 27.52
2927A21B00BF | 电缆敷设转向导轮（综合） |  | 个 |  | 0.058 | 324.79 |  | 18.68
3409A23B01CB | 脱脂棉 |  | kg |  | 0.230 | 17.86 |  | 4.11
3413A01B01BF | 标志牌 |  | 个 |  | 8.639 | 1.37 |  | 11.84
9803A03B01BF | 弹簧压力表 |  | 个 |  | 0.012 | 23.08 |  | 0.28
9841A21B53BF | 压力表弯管 DN15 |  | 个 |  | 0.012 | 10.69 |  | 0.13
CL-D00001 | 开孔 |  | 项 |  | 1.000 | 300.00 |  | 300.00
Z0307A08B67BF | 长颈水嘴 DN15 |  | 个 |  | 2.020 | 36.00 |  | 72.72
Z0307A17B55BF | 存水弯 DN50 |  | 个 |  | 2.020 | 10.58 |  | 21.37
Z0307A33B01BF-3~1 | 地漏 |  | 个 |  | 3.030 | 10.00 |  | 30.30
Z0307A65B55BF | 排水接头 DN50 |  | 个 |  | 2.100 | 4.21 |  | 8.84
Z0307A69B01AK | 排水栓带链堵 |  | 套 |  | 2.020 | 25.00 |  | 50.50
Z1725A43B01BY-4~1 | PPR纳米抗菌管DN20 |  | m |  | 50.800 | 11.47 |  | 582.68
Z1725A43B01BY-4~2 | PPR纳米抗菌管DN15 |  | m |  | 10.160 | 11.47 |  | 116.54
Z1725A45B01BY-39~1 | PE塑料管 DN110 |  | m |  | 51.500 | 28.11 |  | 1447.67
测评合格编号:2021JS-02【新点造价软件V10.0安徽版】
材料汇总表
工程名称：滁州学院2024年琅琊校区原浴室等场所改造工程 |  |  |  | 标段： |  |  | 第7页 共8页
材料编号 | 材料名称 |  | 单位 |  | 材料用量 | 单价 |  | 合价 | 暂估/甲供
Z1725A45B01BY-39~2 | PE塑料管 DN75 |  | m |  | 77.250 | 28.11 |  | 2171.50
Z1725A47B01BY-5~1 | 塑料排水管PVC50 |  | m |  | 20.240 | 5.39 |  | 109.09
Z1803A55B93BF | 螺纹管件 DN15 |  | 个 |  | 2.020 | 0.80 |  | 1.62
Z1809A31B01BF-4 | 室内塑料给水管热熔管件 外径(mm以内) 20 |  | 个 |  | 91.200 | 4.90 |  | 446.88
Z1809A39B01BF-3 | 室内塑料排水管粘接管件 外径(mm以内) 50 |  | 个 |  | 13.800 | 6.30 |  | 86.94
Z1825A05B01AK-4 | 成品管卡 公称直径(mm以内) 20 |  | 套 |  | 26.250 | 12.00 |  | 315.00
Z2113A01B01AK~1 | 成品拖布池 600*350*420mm |  | 套 |  | 2.020 | 160.00 |  | 323.20
Z2500A01B01AK-118~1 | 吸顶灯 不低于24W |  | 套 |  | 3.030 | 26.00 |  | 78.78
Z2500A01B01AK-118~2 | LED平板灯 1200*300mm |  | 套 |  | 31.310 | 120.00 |  | 3757.20
Z2500A01B01AK-158~4 | 射灯（山丘型36°）不低于10w |  | 套 |  | 22.220 | 160.00 |  | 3555.20
Z2500A01B01AK-163~1 | 安全出口指示灯 |  | 套 |  | 4.040 | 74.31 |  | 300.21
Z2500A01B01AK-187~1 | 路灯 不低于100W |  | 套 |  | 3.030 | 200.00 |  | 606.00
Z2500A01B01AK-189~2 | 集成灯300*600mm |  | 套 |  | 1.010 | 80.00 |  | 80.80
Z2500A01B01AK-189~5 | LED长条灯 不低于38w 1200*100*30 |  | 套 |  | 8.080 | 120.00 |  | 969.60
Z2500A01B01AK-189~7 | 600*600片灯 不低于58W 600*600*30mm |  | 套 |  | 2.020 | 100.00 |  | 202.00
Z2605A01B01AE-7~1 | 双联双控开关 |  | 只 |  | 2.040 | 7.34 |  | 14.97
Z2641A03B01AK-6~1 | 空调三孔插座 16A |  | 套 |  | 3.060 | 4.45 |  | 13.62
Z2803A15B01BY-10~1 | ZRBV-1.5mm2 |  | m |  | 208.800 | 2.73 |  | 570.02
Z2811A03B01BY-2~1 | YJV22-4*70mm2+1*35 |  | m |  | 50.500 | 247.63 |  | 12505.32
Z2811A03B01BY-5~1 | YJV22-4*16mm2+1*10 |  | m |  | 75.750 | 62.45 |  | 4730.59
Z2821A01B57BY~1 | CAT6-4P UTP |  | m |  | 510.000 | 1.67 |  | 851.70
Z2906A17B01BY-3~1 | PVC25 |  | m |  | 127.200 | 2.34 |  | 297.65
Z2906A17B01BY-7~1 | PVC75 |  | m |  | 79.500 | 9.25 |  | 735.38
Z2911A03B01BF-3 | 接线盒 开关(插座)盒 |  | 个 |  | 81.600 | 14.00 |  | 1142.40
Z3013A03B01AK~1 | TP-link无线AP（带网络接口） |  | 套 |  | 18.180 | 350.00 |  | 6363.00
Z3013A25B01BF | 模块 |  | 个 |  | 72.720 | 11.34 |  | 824.64
Z5509A07B01AN~2 | 强电箱 |  | 台 |  | 1.000 | 1400.00 |  | 1400.00
Z5509A07B01AN~3 | PZ配电箱 |  | 台 |  | 3.000 | 200.00 |  | 600.00
Z5509A07B01AN~4 | 弱电箱 |  | 台 |  | 1.000 | 600.00 |  | 600.00
ZC0002 | 安全性五孔插座 |  | 套 |  | 60.000 | 5.54 |  | 332.40
测评合格编号:2021JS-02【新点造价软件V10.0安徽版】
材料汇总表
工程名称：滁州学院2024年琅琊校区原浴室等场所改造工程 |  |  |  | 标段： |  |  | 第8页 共8页
材料编号 | 材料名称 |  | 单位 |  | 材料用量 | 单价 |  | 合价 | 暂估/甲供
ZC0004 | 三联单控开关 |  | 套 |  | 2.000 | 7.28 |  | 14.56
ZC0004~1 | 双联单控开关 |  | 套 |  | 1.000 | 5.50 |  | 5.50
ZC0004~2 | 单联单控开关 |  | 套 |  | 12.000 | 3.41 |  | 40.92
ZC0005~1 | 塑料接线盒 |  | 个 |  | 172.000 | 1.45 |  | 249.40
ZC0006~1 | ZRBV-2.5mm2 |  | m |  | 1950.000 | 2.18 |  | 4251.00
ZC0007~1 | ZRBV-4mm2 |  | m |  | 280.000 | 3.29 |  | 921.20
ZC0008 | PVC20 |  | m |  | 800.000 | 1.56 |  | 1248.00
ZC0009 | 24口交换机 |  | 台 |  | 1.000 | 300.00 |  | 300.00
合计 | [7 empty] | 374238.39
测评合格编号:2021JS-02【新点造价软件V10.0安徽版】

## 2.1 D.2 单项工程最高投标限价汇总表
D.2 单项工程最高投标限价汇总表
工程名称：滁州学院2024年琅琊校区原浴室等场所改造工程 |  |  |  |  | 第1页 共1页
序号 | 单位工程名称 |  | 金额(元) | 其中：（元）
|  |  |  | 暂估价 |  | 不可竞争费
1 | 装修工程 |  | 478223.31 |  |  | 12854.63
2 | 安装工程 |  | 75689.32 |  |  | 1559.68
合计 |  |  | 553912.63 |  |  | 14414.31
测评合格编号:2021JS-02【新点造价软件V10.0安徽版】
说明：本表适用于单项工程最高投标限价或投标报价的汇总。暂估价包括分部分项工程中的材料、设备暂估价和专业工程暂估价。

## 3.1 D.3 单位工程最高投标限价汇总表
D.3 单位工程最高投标限价汇总表
工程名称：装修工程 |  |  | 标段： |  |  | 第1页 共1页
序号 | 汇总内容 |  |  | 金额(元) | 其中：材料、设备暂估价（元）
1 | 分部分项工程费 |  |  | 403639.19
1.1 | 前厅 |  |  | 5219.24
1.2 | 文化展示厅 |  |  | 27815.80
1.3 | 公共办公区兼活动中心 |  |  | 24142.68
1.4 | 国旗班办公室 |  |  | 8727.99
1.5 | 茶水间1、2 |  |  | 4628.93
1.6 | 排练厅 |  |  | 15642.53
1.7 | 储藏室 |  |  | 2148.66
1.8 | 事务中心办公室 |  |  | 9687.08
1.9 | 配电房 |  |  | 2041.19
1.10 | 水性材料实验室 |  |  | 10139.51
1.11 | 快递中心 |  |  | 1537.54
2 | 措施项目费 |  |  | 2243.16
2.1 | 夜间施工增加费 |  |  | 311.55
2.2 | 二次搬运费 |  |  | 623.10
2.3 | 冬雨季施工增加费 |  |  | 498.48
2.4 | 已完工程及设备保护费 |  |  | 62.31
2.5 | 工程定位复测费 |  |  | 623.10
2.6 | 非夜间施工照明费
2.7 | 临时保护设施费 |  |  | 124.62
2.8 | 赶工措施费
3 | 不可竞争费 |  |  | 12854.63
3.1 | 安全文明施工费 |  |  | 12854.63
3.2 | 环境保护税
4 | 其他项目 |  |  | 20000.00
4.1 | 暂列金额 |  |  | 20000.00
4.2 | 专业工程暂估价
4.3 | 计日工
4.4 | 总承包服务费
5 | 税金 |  |  | 39486.33
工程造价=1+2+3+4+5 |  |  |  | 478223.31
测评合格编号:2021JS-02【新点造价软件V10.0安徽版】

## 3.2 E.1 分部分项工程量清单计价表
E.1 分部分项工程量清单计价表
工程名称：装修工程 | [5 empty] | 标段： |  |  |  |  | 第1页 共19页
序号 | 项目编码 | 项目名称 |  | 项目特征描述 | 计量 单位 |  | 工程量 | 金额（元）
[8 empty] | 综合单价 | 合价 | 其中
[10 empty] | 定额 人工费 |  | 定额 机械费 | 暂估价
|  | 前厅 | [6 empty] | 5219.24
1 | 011201001004 | 墙面一般抹灰 |  | 1、面层厚度、砂浆配合比：水泥砂浆1：2.5找平厚度20mm 2、网格布贴面 | m2 |  | 26.300 | 22.20 | 583.86 | 172.27 |  | 5.79
2 | 011406003001 | 满刮腻子 |  | 1、刮腻子遍数：墙面3遍腻子基层处理 | m2 |  | 26.300 | 23.92 | 629.10 | 204.09 |  | 6.31
3 | 011406001001 | 抹灰面油漆 |  | 1、油漆品种、刷漆遍数：乳胶漆二遍，包含墙角阴阳角（不同部位颜色由业主指定后施工） | m2 |  | 26.300 | 5.77 | 151.75 | 35.51
4 | 011102003001 | 块料楼地面 |  | 1、结合层厚度、砂浆配合比或粘接剂种类：1:3干硬性水泥石沙结合层 2、面层材料品种、规格、颜色：800*800全抛釉面砖，厚度不低于10mm,具体款式及样式由业主确定后方可施工 | m2 |  | 13.380 | 109.80 | 1469.12 | 232.54 |  | 22.61
5 | 011107002001 | 块料台阶面 |  | 1、粘结层材料种类：1:3干硬性水泥石沙结合层 2、面层材料品种、规格、颜色：800*800全抛釉面砖，厚度不低于10mm,具体款式及样式由业主确定后方可施工 3、含防滑条（自带防滑） | m2 |  | 2.610 | 185.26 | 483.53 | 106.70 |  | 5.98
测评合格编号:2021JS-02【新点造价软件V10.0安徽版】
E.1 分部分项工程量清单计价表
工程名称：装修工程 | [5 empty] | 标段： |  |  |  |  | 第2页 共19页
序号 | 项目编码 | 项目名称 |  | 项目特征描述 | 计量 单位 |  | 工程量 | 金额（元）
[8 empty] | 综合单价 | 合价 | 其中
[10 empty] | 定额 人工费 |  | 定额 机械费 | 暂估价
6 | WB011302003001 | 石膏板吊顶 |  | 1、吊顶形式、吊杆规格、高度：φ8mm吊筋,M8膨胀螺丝固定 2、龙骨材料种类、规格、中距：38#主龙骨吊件,D50主龙骨@900 3、基层材料种类、规格：阻燃板 厚度不低于12mm 4、面层材料品种、规格：双层厚度不低于9.0mm石膏板 | m2 |  | 14.730 | 93.48 | 1376.96 | 470.18 |  | 13.55
7 | 011406001002 | 抹灰面油漆 |  | 1、油漆品种、刷漆遍数：乳胶漆二遍（不同部位颜色由业主指定后施工） 2、部位：天棚 | m2 |  | 14.730 | 6.46 | 95.16 | 18.85
8 | 011105002001 | 石材踢脚线 |  | 1、面层材料品种、规格、颜色：60mm瓷砖，颜色样式由业主确定后施工（含踢脚线剔槽，嵌入式踢脚线） | m |  | 16.000 | 26.86 | 429.76 | 102.08 |  | 5.92
|  | 分部小计 | [6 empty] | 5219.24
|  | 文化展示厅 | [6 empty] | 27815.80
9 | 011406003003 | 满刮腻子 |  | 1、刮腻子遍数：墙面3遍腻子基层处理 | m2 |  | 114.550 | 23.92 | 2740.04 | 888.91 |  | 27.49
10 | 011406001003 | 抹灰面油漆 |  | 1、油漆品种、刷漆遍数：二遍乳胶漆（不同部位颜色由业主指定后施工） | m2 |  | 114.550 | 5.77 | 660.95 | 154.64
测评合格编号:2021JS-02【新点造价软件V10.0安徽版】
E.1 分部分项工程量清单计价表
工程名称：装修工程 | [5 empty] | 标段： |  |  |  |  | 第3页 共19页
序号 | 项目编码 | 项目名称 |  | 项目特征描述 | 计量 单位 |  | 工程量 | 金额（元）
[8 empty] | 综合单价 | 合价 | 其中
[10 empty] | 定额 人工费 |  | 定额 机械费 | 暂估价
11 | 011102003002 | 块料楼地面 |  | 1、结合层厚度、砂浆配合比或粘接剂种类：2mm厚1:3干硬性水泥石沙结合层，砂浆M7.5 2、面层材料品种、规格、颜色：800*800全抛釉面砖，厚度不低于10mm,具体款式及样式由业主确定后方可施工 | m2 |  | 63.840 | 109.80 | 7009.63 | 1109.54 |  | 107.89
12 | 011406001021 | 抹灰面油漆 |  | 1、油漆品种、刷漆遍数：乳胶漆二遍（不同部位颜色由业主指定后施工） 2、部位：天棚 | m2 |  | 52.000 | 5.77 | 300.04 | 70.20
13 | 011302002001 | 铝方通吊顶 |  | 1、吊顶形式、吊杆规格、高度：φ8mm吊筋,M8膨胀螺丝固定 2、龙骨材料种类、规格、中距：38#主龙骨吊件,D50主龙骨@900 3、格栅规格、种类：铝方通 50*50*1mm，方通间距100mm，颜色样式由业主选样确定后施工 | m2 |  | 51.130 | 151.35 | 7738.53 | 526.64 |  | 12.27
14 | WB011302003002 | 石膏板吊顶 |  | 1、吊顶形式、吊杆规格、高度：φ8mm吊筋,M8膨胀螺丝固定 2、龙骨材料种类、规格、中距：38#主龙骨吊件,D50主龙骨@900 3、基层材料种类、规格：阻燃板厚度不低于12mm 4、面层材料品种、规格：双层厚度不低于9.0mm石膏板 5、此项包含立面装饰石膏板基层及面层 | m2 |  | 13.500 | 156.02 | 2106.27 | 554.99 |  | 22.28
测评合格编号:2021JS-02【新点造价软件V10.0安徽版】
E.1 分部分项工程量清单计价表
工程名称：装修工程 | [5 empty] | 标段： |  |  |  |  | 第4页 共19页
序号 | 项目编码 | 项目名称 |  | 项目特征描述 | 计量 单位 |  | 工程量 | 金额（元）
[8 empty] | 综合单价 | 合价 | 其中
[10 empty] | 定额 人工费 |  | 定额 机械费 | 暂估价
15 | 011406003004 | 满刮腻子 |  | 1、刮腻子遍数：石膏板上3遍腻子基层处理 | m2 |  | 13.500 | 23.92 | 322.92 | 104.76 |  | 3.24
16 | 011406001005 | 抹灰面油漆 |  | 1、油漆品种、刷漆遍数：乳胶漆二遍（不同部位颜色由业主指定后施工） | m2 |  | 13.500 | 5.77 | 77.90 | 18.23
17 | 011105002002 | 石材踢脚线 |  | 1、面层材料品种、规格、颜色：60mm瓷砖，颜色样式由业主确定后施工（含踢脚线剔槽，嵌入式踢脚线） | m |  | 32.000 | 26.86 | 859.52 | 204.16 |  | 11.84
18 | WB011501001001 | 柜体 |  | 1、书架现场制作（具体规格，样式，颜色由业主确定后施工） 2、柜体规格：2.4*4*0.35m 3、材料种类、规格：双层18mm多层实木板 4、五金种类、规格：含配套五金等 5、描述不详之处详见图纸、招标文件、答疑、图集、政府相关文件、规范等其它资料 | 组 |  | 1.000 | 6000.00 | 6000.00
|  | 分部小计 | [6 empty] | 27815.80
|  | 公共办公区兼活动中心 | [6 empty] | 24142.68
19 | 011406001022 | 抹灰面油漆 |  | 1、油漆品种、刷漆遍数：乳胶漆二遍，包含墙角阴阳角（不同部位颜色由业主指定后施工） | m2 |  | 37.130 | 5.77 | 214.24 | 50.13
20 | 011207001003 | 墙面装饰板 |  | 1、面层材料品种、规格、品牌、颜色：18mm厚高分子纤维板（护墙板） | m2 |  | 122.610 | 95.94 | 11763.20 | 1517.91 |  | 274.65
测评合格编号:2021JS-02【新点造价软件V10.0安徽版】
E.1 分部分项工程量清单计价表
工程名称：装修工程 | [5 empty] | 标段： |  |  |  |  | 第5页 共19页
序号 | 项目编码 | 项目名称 |  | 项目特征描述 | 计量 单位 |  | 工程量 | 金额（元）
[8 empty] | 综合单价 | 合价 | 其中
[10 empty] | 定额 人工费 |  | 定额 机械费 | 暂估价
21 | 011502002001 | 木质装饰线 |  | 1、线条材料品种、规格、颜色：60mm高高分子纤维板（护墙板)配套顶、地脚线 | m |  | 85.000 | 15.56 | 1322.60 | 166.60 |  | 1.70
22 | WB010101012001 | 人力车运土方 |  | 1、土壤类别：人工运填充垃圾 2、运距：200m以内 | m3 |  | 2.060 | 32.18 | 66.29 | 47.87
23 | 010103001001 | 回填方 |  | 1、填方材料品种：人工填充垃圾 | m3 |  | 2.060 | 7.17 | 14.77 | 10.67
24 | 011101006001 | 水泥砂浆楼地面找平层 |  | 1、找平层厚度、砂浆配合比：水泥砂浆1:2.5找平 | m2 |  | 11.450 | 18.35 | 210.11 | 52.67 |  | 11.79
25 | 011102003003 | 块料楼地面 |  | 1、结合层厚度、砂浆配合比或粘接剂种类：2mm厚1:3干硬性水泥石沙结合层，砂浆M7.5 2、面层材料品种、规格、颜色：800*800全抛釉面砖，厚度不低于10mm,具体款式及样式由业主确定后方可施工 | m2 |  | 78.970 | 109.80 | 8670.91 | 1372.50 |  | 133.46
26 | 011406001006 | 抹灰面油漆 |  | 1、油漆品种、刷漆遍数：二遍乳胶漆（不同部位颜色由业主指定后施工） | m2 |  | 81.500 | 5.77 | 470.26 | 110.03
27 | WB011302003003 | 石膏板吊顶 |  | 1、吊顶形式、吊杆规格、高度：φ8mm吊筋,M8膨胀螺丝固定 2、龙骨材料种类、规格、中距：38#主龙骨吊件,D50主龙骨@900 3、基层材料种类、规格：阻燃板厚度不低于12mm 4、面层材料品种、规格：双层厚度不低于9.0mm石膏板 | m2 |  | 11.450 | 93.48 | 1070.35 | 365.48 |  | 10.53
测评合格编号:2021JS-02【新点造价软件V10.0安徽版】
E.1 分部分项工程量清单计价表
工程名称：装修工程 | [5 empty] | 标段： |  |  |  |  | 第6页 共19页
序号 | 项目编码 | 项目名称 |  | 项目特征描述 | 计量 单位 |  | 工程量 | 金额（元）
[8 empty] | 综合单价 | 合价 | 其中
[10 empty] | 定额 人工费 |  | 定额 机械费 | 暂估价
28 | 011406003005 | 满刮腻子 |  | 1、刮腻子遍数：3遍腻子基层处理 | m2 |  | 11.450 | 23.92 | 273.88 | 88.85 |  | 2.75
29 | 011406001007 | 抹灰面油漆 |  | 1、油漆品种、刷漆遍数：二遍乳胶漆（不同部位颜色由业主指定后施工） | m2 |  | 11.450 | 5.77 | 66.07 | 15.46
|  | 分部小计 | [6 empty] | 24142.68
|  | 国旗班办公室 | [6 empty] | 8727.99
30 | 011406001023 | 抹灰面油漆 |  | 1、油漆品种、刷漆遍数：乳胶漆二遍，包含墙角阴阳角（不同部位颜色由业主指定后施工） | m2 |  | 20.670 | 5.77 | 119.27 | 27.90
31 | 011207001004 | 墙面装饰板 |  | 1、面层材料品种、规格、品牌、颜色：18mm厚高分子纤维板（护墙板） | m2 |  | 83.520 | 95.94 | 8012.91 | 1033.98 |  | 187.08
32 | 011502002002 | 木质装饰线 |  | 1、线条材料品种、规格、颜色：60mm高高分子纤维板（护墙板)配套顶、地脚线 | m |  | 29.770 | 15.56 | 463.22 | 58.35 |  | 0.60
33 | 011406001008 | 抹灰面油漆 |  | 1、油漆品种、刷漆遍数：乳胶漆二遍（不同部位颜色由业主指定后施工） | m2 |  | 22.980 | 5.77 | 132.59 | 31.02
|  | 分部小计 | [6 empty] | 8727.99
|  | 茶水间1、2 | [6 empty] | 4628.93
34 | 011207001005 | 墙面装饰板 |  | 1、面层材料品种、规格、品牌、颜色：18mm厚高分子纤维板（护墙板） | m2 |  | 30.090 | 95.94 | 2886.83 | 372.51 |  | 67.40
35 | 011502002003 | 木质装饰线 |  | 1、线条材料品种、规格、颜色：60mm高高分子纤维板（护墙板)配套顶、地脚线 | m |  | 10.900 | 15.56 | 169.60 | 21.36 |  | 0.22
测评合格编号:2021JS-02【新点造价软件V10.0安徽版】
E.1 分部分项工程量清单计价表
工程名称：装修工程 | [5 empty] | 标段： |  |  |  |  | 第7页 共19页
序号 | 项目编码 | 项目名称 |  | 项目特征描述 | 计量 单位 |  | 工程量 | 金额（元）
[8 empty] | 综合单价 | 合价 | 其中
[10 empty] | 定额 人工费 |  | 定额 机械费 | 暂估价
36 | 011102003004 | 块料楼地面 |  | 1、结合层厚度、砂浆配合比或粘接剂种类：2mm厚1:3干硬性水泥石沙结合层，砂浆M7.5 2、面层材料品种、规格、颜色：800*800全抛釉面砖，厚度不低于10mm,具体款式及样式由业主确定后方可施工 | m2 |  | 6.200 | 109.80 | 680.76 | 107.76 |  | 10.48
37 | WB011302003004 | 集成吊顶 |  | 1、部位：茶水间1 2、面层材料品种、规格：300*600集成吊顶（爵士白），厚度0.6mm | m2 |  | 6.720 | 132.70 | 891.74 | 154.36 |  | 3.96
|  | 分部小计 | [6 empty] | 4628.93
|  | 排练厅 | [6 empty] | 15642.53
38 | 011406003006 | 满刮腻子 |  | 1、刮腻子遍数：墙面3遍腻子基层处理 | m2 |  | 125.000 | 23.92 | 2990.00 | 970.00 |  | 30.00
39 | 011406001009 | 抹灰面油漆 |  | 1、油漆品种、刷漆遍数：乳胶漆二遍，包含墙角阴阳角（不同部位颜色由业主指定后施工） | m2 |  | 125.000 | 5.77 | 721.25 | 168.75
40 | 011505010001 | 镜面玻璃 |  | 1、镜面玻璃品种、规格：8mm厚镀银镜，高度2m（墙面以拼装为主，具体拼装由业主指定） 2、框材质、断面尺寸：0.5mm201不锈钢包边 3、基层材料种类：12mm阻燃板基层 | m2 |  | 31.000 | 384.88 | 11931.28 | 1736.00 |  | 13.95
|  | 分部小计 | [6 empty] | 15642.53
|  | 储藏室 | [6 empty] | 2148.66
41 | 011406003008 | 满刮腻子 |  | 1、刮腻子遍数：墙面3遍腻子基层处理 | m2 |  | 54.370 | 23.92 | 1300.53 | 421.91 |  | 13.05
测评合格编号:2021JS-02【新点造价软件V10.0安徽版】
E.1 分部分项工程量清单计价表
工程名称：装修工程 | [5 empty] | 标段： |  |  |  |  | 第8页 共19页
序号 | 项目编码 | 项目名称 |  | 项目特征描述 | 计量 单位 |  | 工程量 | 金额（元）
[8 empty] | 综合单价 | 合价 | 其中
[10 empty] | 定额 人工费 |  | 定额 机械费 | 暂估价
42 | 011406001011 | 抹灰面油漆 |  | 1、油漆品种、刷漆遍数：乳胶漆二遍，包含墙角阴阳角（不同部位颜色由业主指定后施工） | m2 |  | 54.370 | 5.77 | 313.71 | 73.40
43 | 011406003009 | 满刮腻子 |  | 1、刮腻子遍数：天棚3遍腻子基层处理 | m2 |  | 18.000 | 23.92 | 430.56 | 139.68 |  | 4.32
44 | 011406001012 | 抹灰面油漆 |  | 1、油漆品种、刷漆遍数：乳胶漆二遍，包含墙角阴阳角（不同部位颜色由业主指定后施工） | m2 |  | 18.000 | 5.77 | 103.86 | 24.30
|  | 分部小计 | [6 empty] | 2148.66
|  | 事务中心办公室 | [6 empty] | 9687.08
45 | 011207001007 | 墙面装饰板 |  | 1、面层材料品种、规格、品牌、颜色：18mm厚高分子纤维板（护墙板） | m2 |  | 84.600 | 95.94 | 8116.52 | 1047.35 |  | 189.50
46 | 011502002004 | 木质装饰线 |  | 1、线条材料品种、规格、颜色：60mm高高分子纤维板（护墙板)配套顶、地脚线 | m |  | 56.000 | 15.56 | 871.36 | 109.76 |  | 1.12
47 | 011406003010 | 满刮腻子 |  | 1、刮腻子遍数：天棚3遍腻子基层处理 | m2 |  | 23.550 | 23.92 | 563.32 | 182.75 |  | 5.65
48 | 011406001013 | 抹灰面油漆 |  | 1、油漆品种、刷漆遍数：乳胶漆二遍，包含墙角阴阳角（不同部位颜色由业主指定后施工） | m2 |  | 23.550 | 5.77 | 135.88 | 31.79
|  | 分部小计 | [6 empty] | 9687.08
|  | 配电房 | [6 empty] | 2041.19
49 | 011406003011 | 满刮腻子 |  | 1、刮腻子遍数：墙面3遍腻子基层处理 | m2 |  | 58.600 | 23.92 | 1401.71 | 454.74 |  | 14.06
50 | 011406001014 | 抹灰面油漆 |  | 1、油漆品种、刷漆遍数：乳胶漆二遍，包含墙角阴阳角（不同部位颜色由业主指定后施工） | m2 |  | 58.600 | 5.77 | 338.12 | 79.11
测评合格编号:2021JS-02【新点造价软件V10.0安徽版】
E.1 分部分项工程量清单计价表
工程名称：装修工程 | [5 empty] | 标段： |  |  |  |  | 第9页 共19页
序号 | 项目编码 | 项目名称 |  | 项目特征描述 | 计量 单位 |  | 工程量 | 金额（元）
[8 empty] | 综合单价 | 合价 | 其中
[10 empty] | 定额 人工费 |  | 定额 机械费 | 暂估价
51 | 011406003016 | 满刮腻子 |  | 1、刮腻子遍数：天棚3遍腻子基层处理 | m2 |  | 10.150 | 23.92 | 242.79 | 78.76 |  | 2.44
52 | 011406001020 | 抹灰面油漆 |  | 1、油漆品种、刷漆遍数：乳胶漆二遍，包含墙角阴阳角（不同部位颜色由业主指定后施工） | m2 |  | 10.150 | 5.77 | 58.57 | 13.70
|  | 分部小计 | [6 empty] | 2041.19
|  | 水性材料实验室 | [6 empty] | 10139.51
53 | 011406003012 | 满刮腻子 |  | 1、刮腻子遍数：墙面3遍腻子基层处理 | m2 |  | 197.800 | 23.92 | 4731.38 | 1534.93 |  | 47.47
54 | 011406001015 | 抹灰面油漆 |  | 1、油漆品种、刷漆遍数：乳胶漆二遍，包含墙角阴阳角（不同部位颜色由业主指定后施工） | m2 |  | 197.800 | 5.77 | 1141.31 | 267.03
55 | 011406003014 | 满刮腻子 |  | 1、刮腻子遍数：三遍腻子 | m2 |  | 93.050 | 23.92 | 2225.76 | 722.07 |  | 22.33
56 | 011406001017 | 抹灰面油漆 |  | 1、油漆品种、刷漆遍数：乳胶漆二遍，包含墙角阴阳角（不同部位颜色由业主指定后施工） | m2 |  | 93.050 | 6.46 | 601.10 | 119.10
57 | 011105002003 | 石材踢脚线 |  | 1、面层材料品种、规格、颜色：60mm瓷砖，颜色样式由业主确定后施工（含踢脚线剔槽，嵌入式踢脚线） | m |  | 53.610 | 26.86 | 1439.96 | 342.03 |  | 19.84
|  | 分部小计 | [6 empty] | 10139.51
|  | 快递中心 | [6 empty] | 1537.54
58 | WB010101012002 | 人力车运土方 |  | 1、土壤类别：人工运填充垃圾 2、运距：200m以内 | m3 |  | 3.250 | 32.18 | 104.59 | 75.53
59 | 010103001002 | 回填方 |  | 1、填方材料品种：人工填充垃圾 | m3 |  | 3.250 | 7.17 | 23.30 | 16.84
60 | 011101006002 | 水泥砂浆楼地面找平层 |  | 1、找平层厚度、砂浆配合比：水泥砂浆1：2.5找平 | m2 |  | 11.000 | 18.35 | 201.85 | 50.60 |  | 11.33
测评合格编号:2021JS-02【新点造价软件V10.0安徽版】
E.1 分部分项工程量清单计价表
工程名称：装修工程 | [5 empty] | 标段： |  |  |  |  | 第10页 共19页
序号 | 项目编码 | 项目名称 |  | 项目特征描述 | 计量 单位 |  | 工程量 | 金额（元）
[8 empty] | 综合单价 | 合价 | 其中
[10 empty] | 定额 人工费 |  | 定额 机械费 | 暂估价
61 | 011102003005 | 块料楼地面 |  | 1、结合层厚度、砂浆配合比或粘接剂种类：2mm厚1:3干硬性水泥石沙结合层，砂浆M7.5 2、面层材料品种、规格、颜色：800*800全抛釉面砖，厚度不低于10mm,具体款式及样式由业主确定后方可施工 | m2 |  | 11.000 | 109.80 | 1207.80 | 191.18 |  | 18.59
|  | 分部小计 | [6 empty] | 1537.54
62 | 010401003001 | 实心砖墙 |  | 1、砖品种、规格、强度级：小红砖，规格:240*115*53 2、墙体类型：外墙 3、砂浆强度级：水泥砂浆M7.5 | m3 |  | 17.420 | 574.34 | 10005.00 | 2736.86 |  | 172.28
63 | 011201001005 | 墙面一般抹灰 |  | 1、面层厚度、砂浆配合比：水泥砂浆找平厚度20mm 2、网格布贴面 | m2 |  | 156.650 | 39.71 | 6220.57 | 2630.15 |  | 169.18
64 | 010807001001 | 金属窗 |  | 1、窗代号及洞口尺寸：成品推拉窗 2、窗材质：彩铝(70系列) 3、玻璃品种、厚度：6透明+12空气+6透明 4、含配套五金及门套、外门窗框与墙身间缝隙,打发泡剂等 5、描述不详之处详见图纸、招标文件、答疑、图集、政府相关文件、规范等其它资料 | m2 |  | 25.380 | 469.33 | 11911.60 | 547.19 |  | 24.62
测评合格编号:2021JS-02【新点造价软件V10.0安徽版】
E.1 分部分项工程量清单计价表
工程名称：装修工程 | [5 empty] | 标段： |  |  |  |  | 第11页 共19页
序号 | 项目编码 | 项目名称 |  | 项目特征描述 | 计量 单位 |  | 工程量 | 金额（元）
[8 empty] | 综合单价 | 合价 | 其中
[10 empty] | 定额 人工费 |  | 定额 机械费 | 暂估价
65 | 010807001003 | 金属窗 |  | 1、窗代号及洞口尺寸：成品平开窗 2、窗材质：彩铝(60系列) 3、玻璃品种、厚度：6透明+12空气+6透明 4、含配套五金及门套、外门窗框与墙身间缝隙,打发泡剂等 5、描述不详之处详见图纸、招标文件、答疑、图集、政府相关文件、规范等其它资料 | m2 |  | 6.820 | 497.34 | 3391.86 | 168.04 |  | 15.00
66 | 010807001002 | 金属窗 |  | 1、窗代号及洞口尺寸：成品平开窗 2、窗材质：彩铝(70系列) 3、玻璃品种、厚度：6透明+12空气+6透明 4、含配套五金及门套、外门窗框与墙身间缝隙,打发泡剂等 5、描述不详之处详见图纸、招标文件、答疑、图集、政府相关文件、规范等其它资料 | m2 |  | 1.810 | 496.46 | 898.59 | 44.60 |  | 3.98
67 | 010807001004 | 金属窗 |  | 1、窗代号及洞口尺寸：成品封闭窗 2、窗材质：彩铝(60系列) 3、玻璃品种、厚度：6透明+12空气+6透明 4、含配套五金及门套、外门窗框与墙身间缝隙,打发泡剂等 5、描述不详之处详见图纸、招标文件、答疑、图集、政府相关文件、规范等其它资料 | m2 |  | 1.920 | 484.70 | 930.62 | 31.72 |  | 3.01
测评合格编号:2021JS-02【新点造价软件V10.0安徽版】
E.1 分部分项工程量清单计价表
工程名称：装修工程 | [5 empty] | 标段： |  |  |  |  | 第12页 共19页
序号 | 项目编码 | 项目名称 |  | 项目特征描述 | 计量 单位 |  | 工程量 | 金额（元）
[8 empty] | 综合单价 | 合价 | 其中
[10 empty] | 定额 人工费 |  | 定额 机械费 | 暂估价
68 | 010801001002 | 木质门 |  | 1、门代号及洞口尺寸：M0821a、M0821b免漆门（平开） 2、含配套五金及门套、外门窗框与墙身间缝隙,打发泡剂等 3、描述不详之处详见图纸、招标文件、答疑、图集、政府相关文件、规范等其它资料 | m2 |  | 3.360 | 803.65 | 2700.26 | 134.40 |  | 2.39
69 | 010801001003 | 木质门 |  | 1、门代号及洞口尺寸：M1621免漆门平开(两边双开) 2、含配套五金及门套、外门窗框与墙身间缝隙,打发泡剂等 3、描述不详之处详见图纸、招标文件、答疑、图集、政府相关文件、规范等其它资料 | m2 |  | 3.360 | 782.16 | 2628.06 | 93.11 |  | 1.51
70 | 010801001004 | 木质门 |  | 1、门代号及洞口尺寸：M1521免漆门平开(两边双开) 2、含配套五金及门套、外门窗框与墙身间缝隙,打发泡剂等 3、描述不详之处详见图纸、招标文件、答疑、图集、政府相关文件、规范等其它资料 | m2 |  | 3.150 | 786.24 | 2476.66 | 93.11 |  | 1.51
测评合格编号:2021JS-02【新点造价软件V10.0安徽版】
E.1 分部分项工程量清单计价表
工程名称：装修工程 | [5 empty] | 标段： |  |  |  |  | 第13页 共19页
序号 | 项目编码 | 项目名称 |  | 项目特征描述 | 计量 单位 |  | 工程量 | 金额（元）
[8 empty] | 综合单价 | 合价 | 其中
[10 empty] | 定额 人工费 |  | 定额 机械费 | 暂估价
71 | 010808007002 | 成品金属门窗套 |  | 1、门窗套代号及洞口尺寸：M1624a，M1624b 2、门窗套材料品种、规格：304不锈钢门套 3、含配套五金及门套、外门窗框与墙身间缝隙,打发泡剂等 4、描述不详之处详见图纸、招标文件、答疑、图集、政府相关文件、规范等其它资料 | m |  | 15.310 | 316.49 | 4845.46 | 83.59 |  | 3.52
72 | 010802001002 | 金属门 |  | 1、门名称、代号及洞口尺寸：成品平开门（M0819a） 2、门材质：铝合金(90系列) 3、玻璃品种、厚度：磨砂玻璃 4、含配套五金及门套、外门窗框与墙身间缝隙,打发泡剂等 5、描述不详之处详见图纸、招标文件、答疑、图集、政府相关文件、规范等其它资料 | m2 |  | 1.810 | 492.89 | 892.13 | 41.81 |  | 1.74
73 | 010802001001 | 金属门 |  | 1、门名称、代号及洞口尺寸：成品平开门（M0819b） 2、门材质：铝合金(90系列) 3、玻璃品种、厚度：透明玻璃 4、含配套五金及门套、外门窗框与墙身间缝隙,打发泡剂等 5、描述不详之处详见图纸、招标文件、答疑、图集、政府相关文件、规范等其它资料 | m2 |  | 1.810 | 467.40 | 845.99 | 41.81 |  | 1.74
测评合格编号:2021JS-02【新点造价软件V10.0安徽版】
E.1 分部分项工程量清单计价表
工程名称：装修工程 | [5 empty] | 标段： |  |  |  |  | 第14页 共19页
序号 | 项目编码 | 项目名称 |  | 项目特征描述 | 计量 单位 |  | 工程量 | 金额（元）
[8 empty] | 综合单价 | 合价 | 其中
[10 empty] | 定额 人工费 |  | 定额 机械费 | 暂估价
74 | 010802004001 | 防盗门 |  | 1、M0820、M1520、M0921 2、门代号及洞口尺寸：成品防盗门 3、含配套五金及门套、外门窗框与墙身间缝隙,打发泡剂等 4、描述不详之处详见图纸、招标文件、答疑、图集、政府相关文件、规范等其它资料 | m2 |  | 7.070 | 468.54 | 3312.58 | 162.33 |  | 2.40
75 | 010808007003 | 成品金属门窗套 |  | 1、门窗套代号及洞口尺寸：MT1624、MT1019、MT1119 2、门窗套材料品种、规格：铝合金门套 3、含配套五金及门套、外门窗框与墙身间缝隙,打发泡剂等 4、描述不详之处详见图纸、招标文件、答疑、图集、政府相关文件、规范等其它资料 | m |  | 20.100 | 316.49 | 6361.45 | 109.75 |  | 4.62
76 | 010807001006 | 金属窗 |  | 1、窗代号及洞口尺寸：屋顶二层采光、屋顶三层阁楼,屋顶二层采光 2、玻璃品种、厚度：彩铝钢化单玻 3、含配套五金及门套、外门窗框与墙身间缝隙,打发泡剂等 4、描述不详之处详见图纸、招标文件、答疑、图集、政府相关文件、规范等其它资料 | m2 |  | 67.190 | 385.88 | 25927.28 | 1448.62 |  | 65.17
测评合格编号:2021JS-02【新点造价软件V10.0安徽版】
E.1 分部分项工程量清单计价表
工程名称：装修工程 | [5 empty] | 标段： |  |  |  |  | 第15页 共19页
序号 | 项目编码 | 项目名称 |  | 项目特征描述 | 计量 单位 |  | 工程量 | 金额（元）
[8 empty] | 综合单价 | 合价 | 其中
[10 empty] | 定额 人工费 |  | 定额 机械费 | 暂估价
77 | 010401012002 | 零星砌体 |  | 1、砖品种、规格、强度级：烧结黏土砖 2、砂浆强度级：M5砌筑砂浆 3、暂定量，结算时按实调整 | m3 |  | 2.000 | 575.27 | 1150.54 | 367.96 |  | 18.30
78 | 011203001001 | 零星项目一般抹灰 |  | 1、面层厚度、砂浆配合比：20厚水泥砂浆抹面 2、暂定量，结算时按实调整 | m2 |  | 20.000 | 45.11 | 902.20 | 472.40 |  | 24.20
79 | 010809004001 | 石材窗台板 |  | 1、窗台板材质、规格、颜色：人造石材 2、厚度:不小于15mm,宽度:不大于200mm | m2 |  | 6.000 | 156.20 | 937.20 | 252.00 |  | 4.80
80 | 010401012001 | 零星砌体 |  | 1、室内新建水池，包含池体及支座，管道预留孔 2、砖品种、规格、强度级：烧结粘土砖砌墙(规格:240*115*53mm) 3、砂浆强度级：水泥砂浆1:3 4、暂定量，结算时按实调整 | m3 |  | 1.000 | 662.40 | 662.40 | 183.98 |  | 9.15
81 | 011201001006 | 墙面一般抹灰 |  | 1、面层厚度、砂浆配合比：水泥砂浆 1∶2（掺防水剂） 2、暂定量，结算时按实调整 | m2 |  | 8.000 | 46.53 | 372.24 | 99.52 |  | 3.60
82 | 011204003001 | 块料墙面 |  | 1、部位：包含池底，池壁及支座 2、面层材料品种、规格、品牌、颜色：瓷砖（规格样式由业主确定后施工） 3、结合层材料种类：专用粘结剂黏贴 4、暂定量，结算时按实调整 | m2 |  | 8.000 | 144.97 | 1159.76 | 248.00 |  | 2.96
测评合格编号:2021JS-02【新点造价软件V10.0安徽版】
E.1 分部分项工程量清单计价表
工程名称：装修工程 | [5 empty] | 标段： |  |  |  |  | 第16页 共19页
序号 | 项目编码 | 项目名称 |  | 项目特征描述 | 计量 单位 |  | 工程量 | 金额（元）
[8 empty] | 综合单价 | 合价 | 其中
[10 empty] | 定额 人工费 |  | 定额 机械费 | 暂估价
83 | 010401003002 | 实心砖墙 |  | 1、女儿墙 2、砖品种、规格、强度级：烧结粘土砖砌墙(规格:240*115*53mm) 3、砂浆强度级：水泥砂浆1:3 | m3 |  | 4.290 | 630.47 | 2704.72 | 687.56 |  | 39.64
84 | 011101006004 | 水泥砂浆楼地面找平层 |  | 1、找平层厚度、砂浆配合比：50mm厚水泥砂浆1:2.5找坡找平 | m2 |  | 598.510 | 37.63 | 22521.93 | 4476.85 |  | 1550.14
85 | 010904001001 | 楼（地）面卷材防水 |  | 1、卷材品种、规格、厚度：4+4mmSBS改性沥青防水卷材 2、防水层数：二层 | m2 |  | 766.460 | 78.15 | 59898.85 | 5150.61
86 | 010515003001 | 钢筋网片 |  | 1、钢筋种类、规格：φ6@150mm钢筋网片 | t |  | 1.970 | 4821.75 | 9498.85 | 1431.95 |  | 513.56
87 | 011101003001 | 细石混凝土楼地面 |  | 1、面层厚度、混凝土强度等级：C20浇筑混凝土保护层厚度50mm | m2 |  | 598.510 | 35.65 | 21336.88 | 4752.17 |  | 981.56
88 | 011201001003 | 墙面一般抹灰 |  | 1、面层厚度、砂浆配合比：20mm厚水泥砂浆1:2封涂保护 | m2 |  | 37.100 | 32.40 | 1202.04 | 560.58 |  | 40.07
89 | WB011406001001 | 外墙真石漆 |  | 1、油漆品种、刷漆遍数：外墙真石漆饰面掺5%防水剂(分格及颜色由业主确定后施工) | m2 |  | 404.180 | 71.42 | 28866.54 | 4983.54 |  | 161.67
90 | 011204001001 | 石材墙面 |  | 1、面层材料品种、规格、品牌、颜色：仿毛石墙裙，具体样式由业主选样确定 2、结合层材料种类：水泥砂浆1:3 | m2 |  | 110.610 | 203.53 | 22512.45 | 3094.87 |  | 132.73
91 | WB011508001001 | 美术字安装 |  | 1、镌字材料品种、颜色：50mm厚不锈钢 2、字体规格、尺寸：0.6*0.5m,详见图纸 3、制作及安装均包含在内。满足业主及设计要求 | 项 |  | 1.000 | 3000.00 | 3000.00
测评合格编号:2021JS-02【新点造价软件V10.0安徽版】
E.1 分部分项工程量清单计价表
工程名称：装修工程 | [5 empty] | 标段： |  |  |  |  | 第17页 共19页
序号 | 项目编码 | 项目名称 |  | 项目特征描述 | 计量 单位 |  | 工程量 | 金额（元）
[8 empty] | 综合单价 | 合价 | 其中
[10 empty] | 定额 人工费 |  | 定额 机械费 | 暂估价
92 | WB010101012003 | 人力车运土方 |  | 1、土壤类别：人工运填充垃圾 2、运距：200m以内 3、暂定量，结算时按实调整 | m3 |  | 0.810 | 32.18 | 26.07 | 18.82
93 | 010103001003 | 回填方 |  | 1、填方材料品种：人工填充垃圾 | m3 |  | 0.810 | 7.17 | 5.81 | 4.20
94 | 011101006005 | 水泥砂浆楼地面找平层 |  | 1、找平层厚度、砂浆配合比：水泥砂浆1：2.5找平 | m2 |  | 4.160 | 18.35 | 76.34 | 19.14 |  | 4.28
95 | 011107004001 | 水泥砂浆台阶面 |  | 1、面层厚度、砂浆配合比：原台阶及地面水泥砂浆1:2.5修补，厚度20mm，砂浆M7.5，暂定量，结算时按实调整 | m2 |  | 10.000 | 42.53 | 425.30 | 181.90 |  | 17.00
96 | 011101001001 | 水泥砂浆楼地面 |  | 1、面层厚度、砂浆配合比：原非机动车停车区域水泥砂浆1:2.5修补，厚度20mm，砂浆M7.5，暂定量，结算时按实调整 | m2 |  | 28.000 | 18.55 | 519.40 | 145.88 |  | 29.40
97 | 011102003006 | 块料楼地面 |  | 1、结合层厚度、砂浆配合比或粘接剂种类：1:3干硬性水泥砂浆结合层,厚度40mm,砂浆M7.5 2、原非机动车停车区域 3、面层材料品种、规格、颜色：铺设400*400室外彩虹地砖 | m2 |  | 60.000 | 132.32 | 7939.20 | 1230.00 |  | 127.20
98 | 010507001001 | 散水、坡道 |  | 1、混凝土种类：C25钢筋混凝土 | m2 |  | 4.200 | 111.89 | 469.94 | 94.08 |  | 6.51
99 | WB011702041001 | 小型构件 |  | 1、构件规格类型：坡道，复合木模板 | m2 |  | 5.700 | 94.98 | 541.39 | 261.35 |  | 8.21
100 | 011101006003 | 水泥砂浆楼地面找平层 |  | 1、下水沟填平 2、找平层厚度、砂浆配合比：水泥砂浆1:2.5，砂浆M7.5，厚度20mm | m2 |  | 4.250 | 18.35 | 77.99 | 19.55 |  | 4.38
测评合格编号:2021JS-02【新点造价软件V10.0安徽版】
E.1 分部分项工程量清单计价表
工程名称：装修工程 | [5 empty] | 标段： |  |  |  |  | 第18页 共19页
序号 | 项目编码 | 项目名称 |  | 项目特征描述 | 计量 单位 |  | 工程量 | 金额（元）
[8 empty] | 综合单价 | 合价 | 其中
[10 empty] | 定额 人工费 |  | 定额 机械费 | 暂估价
101 | ZB010101001001 | 栏杆除锈、喷漆 |  | 1、此项包含原栏杆除锈后喷涂防锈漆 2、防锈漆颜色由业主选样确定后施工 3、投标单位勘察现场后，自行报价，结算时不予调整 | 项 |  | 1.000 | 500.00 | 500.00
102 | 011503001001 | 金属扶手、栏杆、栏板 |  | 1、栏杆材料种类、规格、品牌：不锈钢，900mm高（具体样式有业主选样确定） 2、φ50*3mm 304不锈钢 3、304不锈钢圆环保护#不锈钢法兰 4、4-M8膨胀螺栓固定(颜色甲方选定) 5、具体做法详见图纸 6、固定配件种类：包含固定件，焊接，连接件，五金配件等相关配件，投标单位自行考虑投标报价，结算时不予调整 | m |  | 6.600 | 189.68 | 1251.89 | 217.14 |  | 62.77
103 | 011601001001 | 拆除工程 |  | 1、种类：施工范围内包括天棚、地面、墙体及隔墙基层及其表面附着物拆除，门窗、隔断、洗浴设备、洁具、线路等本项目内所有需拆除项，如有业主所需物品等，拆除后需妥善保管并运至业主指定位置 2、此项包含脚手架等措施项目费 3、备注：投标人综合考虑报价，结算不予调整 | 项 |  | 1.000 | 15000.00 | 15000.00
测评合格编号:2021JS-02【新点造价软件V10.0安徽版】
E.1 分部分项工程量清单计价表
工程名称：装修工程 | [5 empty] | 标段： |  |  |  |  | 第19页 共19页
序号 | 项目编码 | 项目名称 |  | 项目特征描述 | 计量 单位 |  | 工程量 | 金额（元）
[8 empty] | 综合单价 | 合价 | 其中
[10 empty] | 定额 人工费 |  | 定额 机械费 | 暂估价
104 | WB011614004001 | 建筑垃圾外运 |  | 1、建筑垃圾种类：施工范围内所有建筑垃圾及拆除后建筑垃圾外运 2、备注：投标人综合考虑报价，结算不予调整 | 项 |  | 1.000 | 5000.00 | 5000.00
测评合格编号:2021JS-02【新点造价软件V10.0安徽版】

## 3.3 附录F 措施项目清单计价表
附录F 措施项目清单与计价表
工程名称：装修工程 |  |  |  | 标段： |  |  | 第1页 共1页
序号 | 项目编码 |  | 项目名称 |  | 计算基础 | 费率（%） |  | 金额（元）
1 | JC-01 |  | 夜间施工增加费 |  | 62310.39 | 0.500 |  | 311.55
2 | JC-02 |  | 二次搬运费 |  | 62310.39 | 1.000 |  | 623.10
3 | JC-03 |  | 冬雨季施工增加费 |  | 62310.39 | 0.800 |  | 498.48
4 | JC-04 |  | 已完工程及设备保护费 |  | 62310.39 | 0.100 |  | 62.31
5 | JC-05 |  | 工程定位复测费 |  | 62310.39 | 1.000 |  | 623.10
6 | JC-06 |  | 非夜间施工照明费 |  | 62310.39
7 | JC-07 |  | 临时保护设施费 |  | 62310.39 | 0.200 |  | 124.62
8 | JC-08 |  | 赶工措施费 |  | 62310.39
合 计 | [7 empty] | 2243.16
测评合格编号:2021JS-02【新点造价软件V10.0安徽版】

## 3.4 附录G 不可竞争项目清单与计价表
附录G 不可竞争项目清单与计价表
工程名称：装修工程 |  |  |  | 标段： |  |  | 第1页 共1页
序号 | 项目编码 |  | 项目名称 |  | 计算基数 | 费率（%） |  | 金额（元）
1 | JF-01 |  | 环境保护费 |  | 62310.39 | 3.280 |  | 2043.78
2 | JF-02 |  | 文明施工费 |  | 62310.39 | 5.120 |  | 3190.29
3 | JF-03 |  | 安全施工费 |  | 62310.39 | 4.130 |  | 2573.42
4 | JF-04 |  | 临时设施费 |  | 62310.39 | 8.100 |  | 5047.14
5 | JF-05 |  | 环境保护税 |  | 0
合 计 | [7 empty] | 12854.63
测评合格编号:2021JS-02【新点造价软件V10.0安徽版】

## 3.5 H.1 其他项目清单与计价汇总表
H.1 其他项目清单与计价汇总表
工程名称：装修工程 |  |  | 标段： |  | 第1页 共1页
序号 | 项目名称 |  |  | 金额(元)
1 | 暂列金额 |  |  | 20000.00
2 | 专业工程暂估价
3 | 计日工
4 | 总承包服务费
合 计 |  |  |  | 20000.00
测评合格编号:2021JS-02【新点造价软件V10.0安徽版】

## 3.6 H.2 暂列金额明细表
H.2 暂列金额明细表
工程名称：装修工程 |  |  |  | 标段： |  | 第1页 共1页
序号 | 项目名称 |  | 计量单位 |  | 暂定金额(元) |  | 备注
1 | 暂列金额 |  |  |  | 20000.00
合 计 |  |  |  |  | 20000.00
测评合格编号:2021JS-02【新点造价软件V10.0安徽版】
说明：此表由招标人填写，如不能详列，也可只列暂定金额总额，投款人应将上述暂列金额计入投标总价中。

## 3.7 附录I 税金计价表
附录I 税金计价表
工程名称：装修工程 |  |  |  | 标段： |  | 第1页 共1页
序号 | 项目名称 |  | 计算基础 |  | 计算基数 |  | 费率(％) | 金额(元)
1 | 增值税 |  | 分部分项工程费+措施项目费+不可竞争费+其他项目费 |  | 438736.98 |  | 9.000 | 39486.33
合 计 | [7 empty] | 39486.33
测评合格编号:2021JS-02【新点造价软件V10.0安徽版】

## 3.8 人材机汇总表
人材机汇总表
工程名称：装修工程 |  |  |  | 标段： |  |  | 第1页 共1页
材料编号 | 材料名称 |  | 单位 |  | 用量 | 现行价 |  | 合价
| 总合计 |  | 元
测评合格编号:2021JS-02【新点造价软件V10.0安徽版】

## 4.1 D.3 单位工程最高投标限价汇总表
D.3 单位工程最高投标限价汇总表
工程名称：安装工程 |  |  | 标段： |  |  | 第1页 共1页
序号 | 汇总内容 |  |  | 金额(元) | 其中：材料、设备暂估价（元）
1 | 分部分项工程费 |  |  | 67607.90
2 | 措施项目费 |  |  | 272.16
2.1 | 夜间施工增加费 |  |  | 37.80
2.2 | 二次搬运费 |  |  | 75.60
2.3 | 冬雨季施工增加费 |  |  | 60.48
2.4 | 已完工程及设备保护费 |  |  | 7.56
2.5 | 工程定位复测费 |  |  | 75.60
2.6 | 非夜间施工照明费
2.7 | 临时保护设施费 |  |  | 15.12
2.8 | 赶工措施费
3 | 不可竞争费 |  |  | 1559.68
3.1 | 安全文明施工费 |  |  | 1559.68
3.2 | 环境保护税
4 | 其他项目
4.1 | 暂列金额
4.2 | 专业工程暂估价
4.3 | 计日工
4.4 | 总承包服务费
5 | 税金 |  |  | 6249.58
工程造价=1+2+3+4+5 |  |  |  | 75689.32
测评合格编号:2021JS-02【新点造价软件V10.0安徽版】

## 4.2 E.1 分部分项工程量清单计价表
E.1 分部分项工程量清单计价表
工程名称：安装工程 | [5 empty] | 标段： |  |  |  |  | 第1页 共9页
序号 | 项目编码 | 项目名称 |  | 项目特征描述 | 计量 单位 |  | 工程量 | 金额（元）
[8 empty] | 综合单价 | 合价 | 其中
[10 empty] | 定额 人工费 |  | 定额 机械费 | 暂估价
1 | 031004014001 | 给、排水附（配）件 |  | 1、名称：地漏 2、备注：型号规格由业主确定，投标人自行勘察现场，中标后工程量及综合单价均不予调整 | 个（组） |  | 3.000 | 25.16 | 75.48 | 32.55
2 | 031004008001 | 拖布池 |  | 1、材质：陶瓷 2、参考尺寸：长度63cm、宽度40cm、深度24cm 3、附件名称、数量：成套含水嘴、托架、排水附件、成套拖把池底座及其他配件等 4、备注：颜色由业主确定,卫生洁具给水及排水五金配件应采用与卫生洁具配套的节水型附件 | 组 |  | 2.000 | 275.63 | 551.26 | 46.00
3 | 030412004008 | 装饰灯 |  | 1、名称：射灯 2、形状：山丘型36° 3、功率：不低于10W 4、色温：4000k 5、备注：颜色样式规格最终由业主确定，投标人自行勘察现场，综合考虑自行报价，中标后工程量及综合单价均不予调整。 | 套 |  | 22.000 | 167.02 | 3674.44 | 86.24
4 | 011304001002 | 灯带（槽） |  | 1、名称：LED灯带 2、功率：不低于5W 3、色温：4000k | m |  | 3.600 | 75.42 | 271.51 | 44.86
测评合格编号:2021JS-02【新点造价软件V10.0安徽版】
E.1 分部分项工程量清单计价表
工程名称：安装工程 | [5 empty] | 标段： |  |  |  |  | 第2页 共9页
序号 | 项目编码 | 项目名称 |  | 项目特征描述 | 计量 单位 |  | 工程量 | 金额（元）
[8 empty] | 综合单价 | 合价 | 其中
[10 empty] | 定额 人工费 |  | 定额 机械费 | 暂估价
5 | 030412005001 | 荧光灯 |  | 1、名称：LED长条灯 2、功率：不低于38W 3、规格：1200*100*30mm 4、色温：4000k 5、备注：含配电灯头线 6、备注：颜色样式规格最终由业主确定，投标人自行勘察现场，综合考虑自行报价，中标后工程量及综合单价均不予调整。 | 套 |  | 8.000 | 149.00 | 1192.00 | 90.72
6 | 030412005006 | 荧光灯 |  | 1、名称：LED平板灯 2、由业主选样 3、规格：1200*300mm 4、备注：含配电灯头线 5、颜色样式规格最终由业主确定，投标人自行勘察现场，综合考虑自行报价，中标后工程量及综合单价均不予调整。 | 套 |  | 31.000 | 136.77 | 4239.87 | 299.46
7 | 030412001001 | 普通灯具 |  | 1、名称：吸顶灯 2、功率：不低于24W 3、色温：4000k 4、备注：含配电灯头线 5、备注：颜色样式规格最终由业主确定，投标人自行勘察现场，综合考虑自行报价，中标后工程量及综合单价均不予调整。 | 套 |  | 3.000 | 41.83 | 125.49 | 28.98
测评合格编号:2021JS-02【新点造价软件V10.0安徽版】
E.1 分部分项工程量清单计价表
工程名称：安装工程 | [5 empty] | 标段： |  |  |  |  | 第3页 共9页
序号 | 项目编码 | 项目名称 |  | 项目特征描述 | 计量 单位 |  | 工程量 | 金额（元）
[8 empty] | 综合单价 | 合价 | 其中
[10 empty] | 定额 人工费 |  | 定额 机械费 | 暂估价
8 | 030412005002 | 荧光灯 |  | 1、名称：集成灯 2、规格：300*600mm 3、备注：含配电灯头线 4、备注：颜色样式规格最终由业主确定，投标人自行勘察现场，综合考虑自行报价，中标后工程量及综合单价均不予调整。 | 套 |  | 1.000 | 108.60 | 108.60 | 11.34
9 | 030412005007 | 荧光灯 |  | 1、名称：600*600片灯 2、规格：600*600*30mm 3、功率：不低于58W 4、色温：4000k 5、备注：含配电灯头线 6、备注：颜色样式规格最终由业主确定，投标人自行勘察现场，综合考虑自行报价，中标后工程量及综合单价均不予调整。 | 套 |  | 2.000 | 128.80 | 257.60 | 22.68
10 | 030412001002 | 普通灯具 |  | 1、名称：路灯 2、功率：不低于100W 3、色温：4000K 4、路灯均为感应灯，电源放置即可。 5、备注：颜色样式规格最终由业主确定，投标人自行勘察现场，综合考虑自行报价，中标后工程量及综合单价均不予调整。 | 套 |  | 3.000 | 216.80 | 650.40 | 27.30
测评合格编号:2021JS-02【新点造价软件V10.0安徽版】
E.1 分部分项工程量清单计价表
工程名称：安装工程 | [5 empty] | 标段： |  |  |  |  | 第4页 共9页
序号 | 项目编码 | 项目名称 |  | 项目特征描述 | 计量 单位 |  | 工程量 | 金额（元）
[8 empty] | 综合单价 | 合价 | 其中
[10 empty] | 定额 人工费 |  | 定额 机械费 | 暂估价
11 | 030412004010 | 装饰灯 |  | 1、名称：安全出口指示灯 2、安装形式：暗敷 3、参考规格：36V 1W 4、备注：颜色款式规格由业主确定，投标人自行勘察现场，综合考虑自行报价，中标后工程量及综合单价均不予调整。 | 套 |  | 4.000 | 97.33 | 389.32 | 55.44
12 | 030404035003 | 插座 |  | 1、名称：安全性五孔插座 2、型号：10A 3、安装方式：详见图纸 | 个 |  | 60.000 | 5.54 | 332.40
13 | 030404035004 | 插座 |  | 1、名称：空调三孔插座 2、型号：16A 3、安装方式：详见图纸 | 个 |  | 3.000 | 12.82 | 38.46 | 15.54
14 | WB030501006001 | 无线AP |  | 1、名称：TP-link无线AP（带网络接口） 2、安装方式：距地+0.3m | 个 |  | 18.000 | 421.06 | 7579.08 | 277.20
15 | 030404034002 | 照明开关 |  | 1、名称：单联单控开关 2、规格：10A 3、安装方式：距地+1.3m 4、备注：包含安装、颜色样式由业主确定 | 个 |  | 12.000 | 3.41 | 40.92
16 | 030404034003 | 照明开关 |  | 1、名称：双联单控开关 2、规格：10A 3、安装方式：距地+1.3m 4、备注：包含安装、颜色样式由业主确定 | 个 |  | 1.000 | 5.50 | 5.50
17 | 030404034005 | 照明开关 |  | 1、名称：双联双控开关 2、规格：10A 3、安装方式：距地+1.3m 4、备注：包含安装、颜色样式由业主确定 | 个 |  | 2.000 | 14.75 | 29.50 | 8.40
测评合格编号:2021JS-02【新点造价软件V10.0安徽版】
E.1 分部分项工程量清单计价表
工程名称：安装工程 | [5 empty] | 标段： |  |  |  |  | 第5页 共9页
序号 | 项目编码 | 项目名称 |  | 项目特征描述 | 计量 单位 |  | 工程量 | 金额（元）
[8 empty] | 综合单价 | 合价 | 其中
[10 empty] | 定额 人工费 |  | 定额 机械费 | 暂估价
18 | 030404034004 | 照明开关 |  | 1、名称：三联单控开关 2、规格：10A 3、安装方式：距地+1.3m 4、备注：包含安装、颜色样式由业主确定 | 个 |  | 2.000 | 7.28 | 14.56
19 | 030411006002 | 接线盒 |  | 1、名称：接线盒 2、材质：塑料接线盒 | 个 |  | 172.000 | 1.45 | 249.40
20 | 030411006003 | 接线盒 |  | 1、名称：开关插座盒 | 个 |  | 80.000 | 17.99 | 1439.20 | 190.40
21 | 030411004003 | 配线 |  | 1、名称：电气配线 2、配线形式：管内穿线 3、型号：ZRBV-2.5mm2 4、敷设方式：暗敷 | m |  | 1950.000 | 2.18 | 4251.00
22 | 030411004005 | 配线 |  | 1、名称：电气配线 2、配线形式：管内穿线 3、型号：ZRBV-1.5mm2 4、敷设方式：暗敷 | m |  | 180.000 | 4.02 | 723.60 | 88.20
23 | 030411004004 | 配线 |  | 1、名称：电气配线 2、配线形式：管内穿线 3、型号：ZRBV-4mm2 4、敷设方式：暗敷 | m |  | 280.000 | 3.29 | 921.20
24 | 030411004009 | 配线 |  | 1、名称：电气配线 2、配线形式：管内穿线 3、型号：YJV22-4*16mm2+1*10 4、敷设方式：暗敷 5、备注：包含电缆头制作 | m |  | 75.000 | 73.84 | 5538.00 | 348.75 |  | 76.50
测评合格编号:2021JS-02【新点造价软件V10.0安徽版】
E.1 分部分项工程量清单计价表
工程名称：安装工程 | [5 empty] | 标段： |  |  |  |  | 第6页 共9页
序号 | 项目编码 | 项目名称 |  | 项目特征描述 | 计量 单位 |  | 工程量 | 金额（元）
[8 empty] | 综合单价 | 合价 | 其中
[10 empty] | 定额 人工费 |  | 定额 机械费 | 暂估价
25 | 030411004008 | 配线 |  | 1、名称：电气配线 2、配线形式：管内穿线 3、型号：YJV22-4*70mm2+1*35 4、敷设方式：暗敷 5、备注：包含电缆头制作 | m |  | 50.000 | 271.14 | 13557.00 | 471.00 |  | 53.50
26 | 030502005001 | 双绞线缆 |  | 1、名称：CAT6-4P UTP 2、暂定量，结算按实调整。 3、备注：型号规格需满足现场使用需求，保证后期设备可以正常使用。 | m |  | 500.000 | 3.51 | 1755.00 | 625.00 |  | 20.00
27 | 030411001003 | 配管 |  | 1、名称：电气配管 2、材质：PVC 3、规格：DN20 | m |  | 800.000 | 1.56 | 1248.00
28 | 030411001004 | 配管 |  | 1、名称：电气配管 2、材质：PVC 3、规格：DN25 | m |  | 120.000 | 7.88 | 945.60 | 460.80
29 | 030411001005 | 配管 |  | 1、名称：电气配管 2、材质：PVC 3、规格：DN75 | m |  | 75.000 | 17.54 | 1315.50 | 357.00
30 | 030408003002 | 电缆保护管 |  | 1、名称：PE塑料管 2、规格：DN75 3、敷设方式：暗敷 | m(根） |  | 75.000 | 31.57 | 2367.75 | 111.00 |  | 3.75
31 | 030408003001 | 电缆保护管 |  | 1、名称：PE塑料管 2、规格：DN110 3、敷设方式：暗敷 | m(根） |  | 50.000 | 31.57 | 1578.50 | 74.00 |  | 2.50
32 | 031001006003 | 塑料管 |  | 1、名称：PPR纳米抗菌管 1、安装部位：室内 2、介质：PP-R给水管 3、规格、压力等级：DN15 4、备注：包含管道试压、管件 | m |  | 10.000 | 29.39 | 293.90 | 72.90 |  | 0.20
测评合格编号:2021JS-02【新点造价软件V10.0安徽版】
E.1 分部分项工程量清单计价表
工程名称：安装工程 | [5 empty] | 标段： |  |  |  |  | 第7页 共9页
序号 | 项目编码 | 项目名称 |  | 项目特征描述 | 计量 单位 |  | 工程量 | 金额（元）
[8 empty] | 综合单价 | 合价 | 其中
[10 empty] | 定额 人工费 |  | 定额 机械费 | 暂估价
33 | 031001006001 | 塑料管 |  | 1、名称：PPR纳米抗菌管 1、安装部位：室内 2、介质：PP-R给水管 3、规格、压力等级：DN20 4、备注：包含管道试压、管件 | m |  | 50.000 | 29.39 | 1469.50 | 364.50 |  | 1.00
34 | 031001006002 | 塑料管 |  | 1、安装部位：室内 2、介质：排水管 3、材质：UPVC 4、规格、压力等级：DN50 5、连接形式：胶粘插入式 | m |  | 20.000 | 22.44 | 448.80 | 180.00
35 | WB031002001001 | 成品管卡安装 |  | 1、名称：成品管卡安装 2、型号、规格：DN20 | 个 |  | 25.000 | 14.15 | 353.75 | 21.00
36 | WB030817014001 | 管道消毒冲洗 |  | 1、名称：管道消毒、冲洗 2、规格、型号：DN15 | m |  | 10.000 | 0.38 | 3.80 | 2.60
37 | WB030817014002 | 管道消毒冲洗 |  | 1、名称：管道消毒、冲洗 2、规格、型号：DN20 | m |  | 50.000 | 0.40 | 20.00 | 14.50
38 | 030501012001 | 交换机 |  | 1、名称：24口交换机 2、需与学校设备相匹配，保证安装后设备可以正常使用。 3、备注：样式规格由业主确定，投标人自行勘察现场，综合考虑自行报价，中标后工程量及综合单价均不予调整。 | 台(套) |  | 1.000 | 822.80 | 822.80 | 280.00 |  | 106.87
测评合格编号:2021JS-02【新点造价软件V10.0安徽版】
E.1 分部分项工程量清单计价表
工程名称：安装工程 | [5 empty] | 标段： |  |  |  |  | 第8页 共9页
序号 | 项目编码 | 项目名称 |  | 项目特征描述 | 计量 单位 |  | 工程量 | 金额（元）
[8 empty] | 综合单价 | 合价 | 其中
[10 empty] | 定额 人工费 |  | 定额 机械费 | 暂估价
39 | 030404017004 | 配电箱 |  | 1、名称：弱电箱 2、备注：样式规格由业主确定，投标人自行勘察现场，综合考虑自行报价，中标后工程量及综合单价均不予调整。 3、备注：详见配电系统图 | 台 |  | 1.000 | 732.80 | 732.80 | 74.90
40 | 030404017001 | 配电箱 |  | 1、名称：强电箱（主配电房） 2、备注：样式规格由业主确定，投标人自行勘察现场，综合考虑自行报价，中标后工程量及综合单价均不予调整。 3、备注：详见配电系统图 | 台 |  | 1.000 | 1532.80 | 1532.80 | 74.90
41 | 030404017002 | 配电箱 |  | 1、名称：PZ配电箱 2、位置：大学生活动中心 3、安装方式：暗敷 4、备注：样式规格由业主确定，投标人自行勘察现场，综合考虑自行报价，中标后工程量及综合单价均不予调整。 5、备注：详见配电系统图 | 台 |  | 1.000 | 332.80 | 332.80 | 74.90
42 | 030404017003 | 配电箱 |  | 1、名称：PZ配电箱 2、位置：水性实验室 3、安装方式：暗敷 4、备注：样式规格由业主确定，投标人自行勘察现场，综合考虑自行报价，中标后工程量及综合单价均不予调整。 5、备注：详见配电系统图 | 台 |  | 1.000 | 332.80 | 332.80 | 74.90
测评合格编号:2021JS-02【新点造价软件V10.0安徽版】
E.1 分部分项工程量清单计价表
工程名称：安装工程 | [5 empty] | 标段： |  |  |  |  | 第9页 共9页
序号 | 项目编码 | 项目名称 |  | 项目特征描述 | 计量 单位 |  | 工程量 | 金额（元）
[8 empty] | 综合单价 | 合价 | 其中
[10 empty] | 定额 人工费 |  | 定额 机械费 | 暂估价
43 | 030404017005 | 配电箱 |  | 1、名称：PZ配电箱 2、位置：快递中心 3、安装方式：暗敷 4、备注：样式规格由业主确定，投标人自行勘察现场，综合考虑自行报价，中标后工程量及综合单价均不予调整。 5、备注：详见配电系统图 | 台 |  | 1.000 | 332.80 | 332.80 | 74.90
44 | 030411005002 | 开孔 |  | 1、名称：开孔 2、备注：包含施工涉及所有开孔地方，投标人自行勘察现场，综合考虑自行报价，中标后工程量及综合单价均不予调整。 | 项 |  | 1.000 | 300.00 | 300.00
45 | WB031002004002 | 剔堵槽沟 |  | 1、规格：开槽及恢复 2、备注：工程量暂定，结算按实调整 | m |  | 420.000 | 10.66 | 4477.20 | 1894.20
46 | 030414002002 | 送配电装置系统 |  | 1、名称：输配电装置调试 | 系统 |  | 1.000 | 273.34 | 273.34 | 158.62 |  | 41.09
47 | 031301017001 | 脚手架搭拆 |  |  | 项 |  | 1.000 | 414.67 | 414.67 | 119.13
测评合格编号:2021JS-02【新点造价软件V10.0安徽版】

## 4.3 附录F 措施项目清单计价表
附录F 措施项目清单与计价表
工程名称：安装工程 |  |  |  | 标段： |  |  | 第1页 共1页
序号 | 项目编码 |  | 项目名称 |  | 计算基础 | 费率（%） |  | 金额（元）
1 | JC-01 |  | 夜间施工增加费 |  | 7560.22 | 0.500 |  | 37.80
2 | JC-02 |  | 二次搬运费 |  | 7560.22 | 1.000 |  | 75.60
3 | JC-03 |  | 冬雨季施工增加费 |  | 7560.22 | 0.800 |  | 60.48
4 | JC-04 |  | 已完工程及设备保护费 |  | 7560.22 | 0.100 |  | 7.56
5 | JC-05 |  | 工程定位复测费 |  | 7560.22 | 1.000 |  | 75.60
6 | JC-06 |  | 非夜间施工照明费 |  | 7560.22
7 | JC-07 |  | 临时保护设施费 |  | 7560.22 | 0.200 |  | 15.12
8 | JC-08 |  | 赶工措施费 |  | 7560.22
合 计 | [7 empty] | 272.16
测评合格编号:2021JS-02【新点造价软件V10.0安徽版】

## 4.4 附录G 不可竞争项目清单与计价表
附录G 不可竞争项目清单与计价表
工程名称：安装工程 |  |  |  | 标段： |  |  | 第1页 共1页
序号 | 项目编码 |  | 项目名称 |  | 计算基数 | 费率（%） |  | 金额（元）
1 | JF-01 |  | 环境保护费 |  | 7560.22 | 3.280 |  | 247.98
2 | JF-02 |  | 文明施工费 |  | 7560.22 | 5.120 |  | 387.08
3 | JF-03 |  | 安全施工费 |  | 7560.22 | 4.130 |  | 312.24
4 | JF-04 |  | 临时设施费 |  | 7560.22 | 8.100 |  | 612.38
5 | JF-05 |  | 环境保护税 |  | 0
合 计 | [7 empty] | 1559.68
测评合格编号:2021JS-02【新点造价软件V10.0安徽版】

## 4.5 H.1 其他项目清单与计价汇总表
H.1 其他项目清单与计价汇总表
工程名称：安装工程 |  |  | 标段： |  | 第1页 共1页
序号 | 项目名称 |  |  | 金额(元)
1 | 暂列金额
2 | 专业工程暂估价
3 | 计日工
4 | 总承包服务费
合 计
测评合格编号:2021JS-02【新点造价软件V10.0安徽版】

## 4.6 H.2 暂列金额明细表
H.2 暂列金额明细表
工程名称：安装工程 |  |  |  | 标段： |  | 第1页 共1页
序号 | 项目名称 |  | 计量单位 |  | 暂定金额(元) |  | 备注
合 计
测评合格编号:2021JS-02【新点造价软件V10.0安徽版】
说明：此表由招标人填写，如不能详列，也可只列暂定金额总额，投款人应将上述暂列金额计入投标总价中。

## 4.7 附录I 税金计价表
附录I 税金计价表
工程名称：安装工程 |  |  |  | 标段： |  | 第1页 共1页
序号 | 项目名称 |  | 计算基础 |  | 计算基数 |  | 费率(％) | 金额(元)
1 | 增值税 |  | 分部分项工程费+措施项目费+不可竞争费+其他项目费 |  | 69439.74 |  | 9.000 | 6249.58
合 计 | [7 empty] | 6249.58
测评合格编号:2021JS-02【新点造价软件V10.0安徽版】

## 4.8 人材机汇总表
人材机汇总表
工程名称：安装工程 |  |  |  | 标段： |  |  | 第1页 共1页
材料编号 | 材料名称 |  | 单位 |  | 用量 | 现行价 |  | 合价
| 总合计 |  | 元
测评合格编号:2021JS-02【新点造价软件V10.0安徽版】