## 1 D.3 单位工程最高投标限价汇总表
D.3 单位工程最高投标限价汇总表
工程名称：给排水工程 |  |  | 标段： |  |  | 第1页 共1页
序号 | 汇总内容 |  |  | 金额(元) | 其中：材料、设备暂估价（元）
1 | 分部分项工程费 |  |  | 9999.30
2 | 措施项目费 |  |  | 186.20
2.1 | 夜间施工增加费 |  |  | 14.78
2.2 | 二次搬运费 |  |  | 29.55
2.3 | 冬雨季施工增加费 |  |  | 20.69
2.4 | 已完工程及设备保护费 |  |  | 8.87
2.5 | 工程定位复测费 |  |  | 17.73
2.6 | 非夜间施工照明费 |  |  | 17.73
2.7 | 临时保护设施费 |  |  | 2.96
2.8 | 赶工措施费 |  |  | 73.89
3 | 不可竞争费 |  |  | 316.23
3.1 | 安全文明施工费 |  |  | 316.23
3.2 | 工程排污费
4 | 其他项目
4.1 | 暂列金额
4.2 | 专业工程暂估价
4.3 | 计日工
4.4 | 总承包服务费
5 | 税金 |  |  | 945.16
工程造价=1+2+3+4+5 |  |  |  | 11446.89
测评合格编号:2018JS-03【新点2013清单造价V10.0安徽版】

## 2 E.1 分部分项工程量清单计价表
E.1 分部分项工程量清单计价表
工程名称：给排水工程 | [5 empty] | 标段： |  |  |  |  | 第1页 共2页
序号 | 项目编码 | 项目名称 |  | 项目特征描述 | 计量 单位 |  | 工程量 | 金额（元）
[8 empty] | 综合单价 | 合价 | 其中
[10 empty] | 定额 人工费 |  | 定额 机械费 | 暂估价
1 | 031001007001 | 复合管 |  | 1、安装部位：室内 2、介质：给水 3、规格、压力等级：De50 4、连接形式：螺纹连接 | m |  | 21.300 | 56.71 | 1207.92 | 386.17 |  | 27.48
2 | 031001007003 | 复合管 |  | 1、安装部位：室内 2、介质：给水 3、规格、压力等级：De40 4、连接形式：螺纹连接 | m |  | 22.800 | 47.98 | 1093.94 | 383.27 |  | 23.03
3 | 031001007004 | 复合管 |  | 1、安装部位：室内 2、介质：给水 3、规格、压力等级：De32 4、连接形式：螺纹连接 | m |  | 15.800 | 43.54 | 687.93 | 262.60 |  | 14.06
4 | 031001007005 | 复合管 |  | 1、安装部位：室内 2、介质：给水 3、规格、压力等级：De25 4、连接形式：螺纹连接 | m |  | 17.700 | 38.02 | 672.95 | 271.52 |  | 12.04
5 | 031001007006 | 复合管 |  | 1、安装部位：室内 2、介质：给水 3、规格、压力等级：De20 4、连接形式：螺纹连接 | m |  | 15.600 | 28.94 | 451.46 | 198.28 |  | 5.15
6 | 031003001001 | 螺纹阀门 |  | 1、类型：球阀 2、规格、压力等级：DN20 3、连接形式：螺纹连接 | 个 |  | 12.000 | 73.59 | 883.08 | 87.36 |  | 15.00
7 | 031001005001 | 铸铁管 |  | 1、安装部位：室内 2、介质：排水 3、规格、压力等级：DN50 | m |  | 12.500 | 86.82 | 1085.25 | 175.88 |  | 6.13
8 | 031001005004 | 铸铁管 |  | 1、安装部位：室内 2、介质：排水 3、规格、压力等级：DN150 | m |  | 10.000 | 186.90 | 1869.00 | 230.60 |  | 85.20
9 | 031004014002 | 给、排水附（配）件 |  | 1、型号、规格：网格式地漏 | 个 |  | 1.000 | 212.83 | 212.83 | 24.58
10 | WB031002004001 | 剔堵槽沟 |  | 1、规格：70*70 | m |  | 106.200 | 11.49 | 1220.24 | 456.66
测评合格编号:2018JS-03【新点2013清单造价V10.0安徽版】
E.1 分部分项工程量清单计价表
工程名称：给排水工程 | [5 empty] | 标段： |  |  |  |  | 第2页 共2页
序号 | 项目编码 | 项目名称 |  | 项目特征描述 | 计量 单位 |  | 工程量 | 金额（元）
[8 empty] | 综合单价 | 合价 | 其中
[10 empty] | 定额 人工费 |  | 定额 机械费 | 暂估价
11 | WB031002004002 | 剔堵槽沟 |  | 1、规格：120*150 | m |  | 22.500 | 27.32 | 614.70 | 290.48
测评合格编号:2018JS-03【新点2013清单造价V10.0安徽版】

## 3 附录F 措施项目清单计价表
附录F 措施项目清单与计价表
工程名称：给排水工程 |  |  |  | 标段： |  |  | 第1页 共1页
序号 | 项目编码 |  | 项目名称 |  | 计算基础 | 费率（%） |  | 金额（元）
1 | AC-01 |  | 夜间施工增加费 |  | 2955.49 | 0.500 |  | 14.78
2 | AC-02 |  | 二次搬运费 |  | 2955.49 | 1.000 |  | 29.55
3 | AC-03 |  | 冬雨季施工增加费 |  | 2955.49 | 0.700 |  | 20.69
4 | AC-04 |  | 已完工程及设备保护费 |  | 2955.49 | 0.300 |  | 8.87
5 | AC-05 |  | 工程定位复测费 |  | 2955.49 | 0.600 |  | 17.73
6 | AC-06 |  | 非夜间施工照明费 |  | 2955.49 | 0.600 |  | 17.73
7 | AC-07 |  | 临时保护设施费 |  | 2955.49 | 0.100 |  | 2.96
8 | AC-08 |  | 赶工措施费 |  | 2955.49 | 2.500 |  | 73.89
合 计 | [7 empty] | 186.20
测评合格编号:2018JS-03【新点2013清单造价V10.0安徽版】

## 4 附录G 不可竞争项目清单与计价表
附录G 不可竞争项目清单与计价表
工程名称：给排水工程 |  |  |  | 标段： |  |  | 第1页 共1页
序号 | 项目编码 |  | 项目名称 |  | 计算基数 | 费率（%） |  | 金额（元）
1 | AF-01 |  | 环境保护费 |  | 2955.49 | 0.900 |  | 26.60
2 | AF-02 |  | 文明施工费 |  | 2955.49 | 2.800 |  | 82.75
3 | AF-03 |  | 安全施工费 |  | 2955.49 | 2.400 |  | 70.93
4 | AF-04 |  | 临时设施费 |  | 2955.49 | 4.600 |  | 135.95
5 | AF-05 |  | 工程排污费 |  | 0
合 计 | [7 empty] | 316.23
测评合格编号:2018JS-03【新点2013清单造价V10.0安徽版】

## 5 H.1 其他项目清单与计价汇总表
H.1 其他项目清单与计价汇总表
工程名称：给排水工程 |  |  | 标段： |  | 第1页 共1页
序号 | 项目名称 |  |  | 金额(元)
1 | 暂列金额
2 | 专业工程暂估价
3 | 计日工
4 | 总承包服务费
合 计
测评合格编号:2018JS-03【新点2013清单造价V10.0安徽版】

## 6 H.2 暂列金额明细表
H.2 暂列金额明细表
工程名称：给排水工程 |  |  |  | 标段： |  | 第1页 共1页
序号 | 项目名称 |  | 计量单位 |  | 暂定金额(元) |  | 备注
合 计
测评合格编号:2018JS-03【新点2013清单造价V10.0安徽版】
说明：此表由招标人填写，如不能详列，也可只列暂定金额总额，投款人应将上述暂列金额计入投标总价中。

## 7 税金计价表
附录I 税金计价表
工程名称：给排水工程 |  |  |  | 标段： |  | 第1页 共1页
序号 | 项目名称 |  | 计算基础 |  | 计算基数 |  | 费率(％) | 金额(元)
1 | 税金 |  | 分部分项工程费+措施项目费+不可竞争费+其他项目费 |  | 10501.73 |  | 9.000 | 945.16
合 计 | [7 empty] | 945.16
测评合格编号:2018JS-03【新点2013清单造价V10.0安徽版】

## 8 主材一览表
主材一览表
工程名称：给排水工程 |  |  |  |  | 标段： |  |  | 第1页 共1页
材料编号 | 材料名称 |  | 单位 | 用量 |  | 单价 | 现行价格 |  | 价差合计 | 合计
Z0307A33B01BF-1~1 | 网格式地漏 |  | 个 | 1.010 |  |  | 180.00 |  | 181.80 | 181.80
Z1711A03B01BY-2 | 承插铸铁排水管 公称直径(mm以内) 150 |  | m | 9.450 |  |  | 145.70 |  | 1376.87 | 1376.87
Z1711A03B01BY-5 | 承插铸铁排水管 公称直径(mm以内) 50 |  | m | 12.225 |  |  | 65.40 |  | 799.52 | 799.52
Z1728A01B01BY-5~1 | 钢塑复合管De20 |  | m | 15.460 |  |  | 9.51 |  | 147.02 | 147.02
Z1728A01B01BY-6~1 | 钢塑复合管De25 |  | m | 17.541 |  |  | 14.30 |  | 250.83 | 250.83
Z1728A01B01BY-7~1 | 钢塑复合管De32 |  | m | 15.658 |  |  | 17.79 |  | 278.55 | 278.55
Z1728A01B01BY-8~1 | 钢塑复合管De40 |  | m | 22.846 |  |  | 21.73 |  | 496.43 | 496.43
Z1728A01B01BY-9~1 | 钢塑复合管De50 |  | m | 21.343 |  |  | 28.04 |  | 598.45 | 598.45
Z1801A23B01BF-2 | 室内承插铸铁排水管件 公称直径(mm以内) 150 |  | 个 | 4.460 |  |  | 13.90 |  | 61.99 | 61.99
Z1801A23B01BF-5 | 室内承插铸铁排水管件 公称直径(mm以内) 50 |  | 个 | 8.300 |  |  | 4.80 |  | 39.84 | 39.84
Z1811A07B01BF-5 | 给水室内钢塑复合管螺纹管件 公称直径(mm以内) 20 |  | 个 | 18.876 |  |  | 2.00 |  | 37.75 | 37.75
Z1811A07B01BF-6 | 给水室内钢塑复合管螺纹管件 公称直径(mm以内) 25 |  | 个 | 20.178 |  |  | 2.50 |  | 50.45 | 50.45
Z1811A07B01BF-7 | 给水室内钢塑复合管螺纹管件 公称直径(mm以内) 32 |  | 个 | 15.531 |  |  | 3.00 |  | 46.59 | 46.59
Z1811A07B01BF-8 | 给水室内钢塑复合管螺纹管件 公称直径(mm以内) 40 |  | 个 | 17.921 |  |  | 3.60 |  | 64.51 | 64.51
Z1811A07B01BF-9 | 给水室内钢塑复合管螺纹管件 公称直径(mm以内) 50 |  | 个 | 14.079 |  |  | 4.80 |  | 67.58 | 67.58
Z1900A13B01BF-9~1 | 球阀DN20 |  | 个 | 12.120 |  |  | 55.79 |  | 676.17 | 676.17
| 合价 | [8 empty] | 5174.35
测评合格编号:2018JS-03【新点2013清单造价V10.0安徽版】

## 9 辅材一览表
辅材一览表
工程名称：给排水工程 |  |  |  | 标段： |  |  |  | 第1页 共1页
材料编号 | 材料名称 |  | 单位 |  | 用量 | 单价 | 现行价格 |  | 合价
0103A03B03CB | 镀锌铁丝 φ4.0～2.8 |  | kg |  | 0.216 | 3.570 | 4.870 |  | 1.050
0129A31B10CB | 热轧厚钢板 δ12～20 |  | kg |  | 0.312 | 3.200 | 3.200 |  | 1.000
0129A31B12CB | 热轧厚钢板 δ8.0～15 |  | kg |  | 0.347 | 3.200 | 3.200 |  | 1.110
0201A07B01CB | 石棉橡胶板 |  | kg |  | 0.036 | 9.400 | 9.400 |  | 0.340
0201A29B01CB | 橡胶板 |  | kg |  | 0.085 | 2.910 | 2.910 |  | 0.250
0213A07B01BY | 聚四氟乙烯生料带 |  | m |  | 163.402 | 0.130 | 0.130 |  | 21.240
0229A23B01CB | 油麻 |  | kg |  | 4.673 | 6.840 | 6.840 |  | 31.960
0301A05B73C01CB | 六角螺栓 |  | kg |  | 0.475 | 5.810 | 5.810 |  | 2.760
0313A14B99AT | 尼龙砂轮片 φ400 |  | 片 |  | 0.980 | 8.550 | 8.550 |  | 8.370
0313A21B01CB | 低碳钢焊条 |  | kg |  | 0.619 | 6.840 | 6.840 |  | 4.230
0313A67B91AT | 合金钢切割片 φ300 |  | 片 |  | 5.663 | 72.650 | 72.650 |  | 411.400
0313A89B01BD | 锯条（各种规格） |  | 根 |  | 8.396 | 0.620 | 0.620 |  | 5.210
0401A01B51CB | 水泥 32.5级 |  | kg |  | 422.384 | 0.290 | 0.410 |  | 173.260
0401A01B53CB | 水泥 42.5级 |  | kg |  | 16.320 | 0.330 | 0.501 |  | 8.180
0403A17B01BT | 中（粗）砂 |  | t |  | 1.538 | 87.000 | 179.450 |  | 275.940
1407A09B01CB | 机油 |  | kg |  | 1.988 | 19.660 | 19.660 |  | 39.090
1439A19B01BV | 氧气 |  | m3 |  | 0.550 | 3.630 | 3.630 |  | 2.000
1439A25B01CB | 乙炔气 |  | kg |  | 0.183 | 10.450 | 10.450 |  | 1.920
1441A02B01CB | 粘结剂 |  | kg |  | 0.020 | 2.880 | 2.880 |  | 0.060
1701A13B59BY | 焊接钢管 DN20 |  | m |  | 0.146 | 4.460 | 4.460 |  | 0.650
1707A03B59BY | 无缝钢管 φ22×2 |  | m |  | 0.036 | 3.420 | 3.420 |  | 0.120
1725A33B64BY | 输水软管 φ25 |  | m |  | 0.072 | 8.550 | 8.550 |  | 0.620
1727A27B65BY | 橡胶软管 DN20 |  | m |  | 0.066 | 7.260 | 7.260 |  | 0.480
1801A07B51BF | 黑玛钢活接头 DN20 |  | 个 |  | 12.120 | 3.850 | 3.850 |  | 46.660
1801A09B51BF | 黑玛钢六角内接头 DN20 |  | 个 |  | 9.696 | 0.870 | 0.870 |  | 8.440
1900A13B51BF | 螺纹阀门 DN20 |  | 个 |  | 0.043 | 22.000 | 22.000 |  | 0.950
1900A13B57BF | 螺纹阀门 DN15 |  | 个 |  | 0.072 | 15.000 | 15.000 |  | 1.080
3407A15B01CB | 破布 |  | kg |  | 0.606 | 6.320 | 6.320 |  | 3.830
3411A01B01CA | 电 |  | kW·h |  | 16.651 | 0.680 | 0.780 |  | 12.990
3411A13B01BV | 水 |  | m3 |  | 1.814 | 7.960 | 5.500 |  | 9.980
9803A03B01BF | 弹簧压力表 |  | 个 |  | 0.093 | 23.080 | 23.080 |  | 2.140
9841A21B53BF | 压力表弯管 DN15 |  | 个 |  | 0.093 | 10.690 | 10.690 |  | 0.990
| 合价 | [7 empty] | 1078.300
测评合格编号:2018JS-03【新点2013清单造价V10.0安徽版】