## 1 E.1 分部分项工程量清单计价表
E.1 分部分项工程量清单计价表
工程名称：给排水工程 | [5 empty] | 标段： |  |  |  |  | 第1页 共2页
序号 | 项目编码 | 项目名称 |  | 项目特征描述 | 计量 单位 |  | 工程量 | 金额（元）
[8 empty] | 综合单价 | 合价 | 其中
[10 empty] | 定额 人工费 |  | 定额 机械费 | 暂估价
1 | 031001007001 | 复合管 |  | 1、安装部位：室内 2、介质：给水 3、规格、压力等级：De50 4、连接形式：螺纹连接 | m |  | 21.300
2 | 031001007003 | 复合管 |  | 1、安装部位：室内 2、介质：给水 3、规格、压力等级：De40 4、连接形式：螺纹连接 | m |  | 22.800
3 | 031001007004 | 复合管 |  | 1、安装部位：室内 2、介质：给水 3、规格、压力等级：De32 4、连接形式：螺纹连接 | m |  | 15.800
4 | 031001007005 | 复合管 |  | 1、安装部位：室内 2、介质：给水 3、规格、压力等级：De25 4、连接形式：螺纹连接 | m |  | 17.700
5 | 031001007006 | 复合管 |  | 1、安装部位：室内 2、介质：给水 3、规格、压力等级：De20 4、连接形式：螺纹连接 | m |  | 15.600
6 | 031003001001 | 螺纹阀门 |  | 1、类型：球阀 2、规格、压力等级：DN20 3、连接形式：螺纹连接 | 个 |  | 12.000
7 | 031001005001 | 铸铁管 |  | 1、安装部位：室内 2、介质：排水 3、规格、压力等级：DN50 | m |  | 12.500
8 | 031001005004 | 铸铁管 |  | 1、安装部位：室内 2、介质：排水 3、规格、压力等级：DN150 | m |  | 10.000
9 | 031004014002 | 给、排水附（配）件 |  | 1、型号、规格：网格式地漏 | 个 |  | 1.000
10 | WB031002004001 | 剔堵槽沟 |  | 1、规格：70*70 | m |  | 106.200
测评合格编号:2018JS-03【新点2013清单造价V10.0安徽版】
E.1 分部分项工程量清单计价表
工程名称：给排水工程 | [5 empty] | 标段： |  |  |  |  | 第2页 共2页
序号 | 项目编码 | 项目名称 |  | 项目特征描述 | 计量 单位 |  | 工程量 | 金额（元）
[8 empty] | 综合单价 | 合价 | 其中
[10 empty] | 定额 人工费 |  | 定额 机械费 | 暂估价
11 | WB031002004002 | 剔堵槽沟 |  | 1、规格：120*150 | m |  | 22.500
测评合格编号:2018JS-03【新点2013清单造价V10.0安徽版】

## 2 附录F 措施项目清单计价表
附录F 措施项目清单与计价表
工程名称：给排水工程 |  |  |  | 标段： |  |  | 第1页 共1页
序号 | 项目编码 |  | 项目名称 |  | 计算基础 | 费率（%） |  | 金额（元）
1 | AC-01 |  | 夜间施工增加费 |  |  | 0.500
2 | AC-02 |  | 二次搬运费 |  |  | 1.000
3 | AC-03 |  | 冬雨季施工增加费 |  |  | 0.700
4 | AC-04 |  | 已完工程及设备保护费 |  |  | 0.300
5 | AC-05 |  | 工程定位复测费 |  |  | 0.600
6 | AC-06 |  | 非夜间施工照明费 |  |  | 0.600
7 | AC-07 |  | 临时保护设施费 |  |  | 0.100
8 | AC-08 |  | 赶工措施费 |  |  | 2.500
合 计
测评合格编号:2018JS-03【新点2013清单造价V10.0安徽版】

## 3 附录G 不可竞争项目清单与计价表
附录G 不可竞争项目清单与计价表
工程名称：给排水工程 |  |  |  | 标段： |  |  | 第1页 共1页
序号 | 项目编码 |  | 项目名称 |  | 计算基数 | 费率（%） |  | 金额（元）
1 | AF-01 |  | 环境保护费 |  |  | 0.900
2 | AF-02 |  | 文明施工费 |  |  | 2.800
3 | AF-03 |  | 安全施工费 |  |  | 2.400
4 | AF-04 |  | 临时设施费 |  |  | 4.600
5 | AF-05 |  | 工程排污费
合 计
测评合格编号:2018JS-03【新点2013清单造价V10.0安徽版】

## 4 H.1 其他项目清单与计价汇总表
H.1 其他项目清单与计价汇总表
工程名称：给排水工程 |  |  | 标段： |  | 第1页 共1页
序号 | 项目名称 |  |  | 金额(元)
1 | 暂列金额
2 | 专业工程暂估价
3 | 计日工
4 | 总承包服务费
合 计
测评合格编号:2018JS-03【新点2013清单造价V10.0安徽版】

## 5 H.2 暂列金额明细表
H.2 暂列金额明细表
工程名称：给排水工程 |  |  |  | 标段： |  | 第1页 共1页
序号 | 项目名称 |  | 计量单位 |  | 暂定金额(元) |  | 备注
合 计
测评合格编号:2018JS-03【新点2013清单造价V10.0安徽版】
说明：此表由招标人填写，如不能详列，也可只列暂定金额总额，投款人应将上述暂列金额计入投标总价中。

## 6 税金计价表
附录I 税金计价表
工程名称：给排水工程 |  |  |  | 标段： |  | 第1页 共1页
序号 | 项目名称 |  | 计算基础 |  | 计算基数 |  | 费率(％) | 金额(元)
1 | 税金 |  | 分部分项工程费+措施项目费+不可竞争费+其他项目费 |  |  |  | 9.000
合 计
测评合格编号:2018JS-03【新点2013清单造价V10.0安徽版】