## 1 E.1 分部分项工程量清单计价表
E.1 分部分项工程量清单计价表
工程名称：电气工程 | [5 empty] | 标段： |  |  |  |  | 第1页 共2页
序号 | 项目编码 | 项目名称 |  | 项目特征描述 | 计量 单位 |  | 工程量 | 金额（元）
[8 empty] | 综合单价 | 合价 | 其中
[10 empty] | 定额 人工费 |  | 定额 机械费 | 暂估价
1 | 080806002001 | 壁挂配电箱 |  | 1、名称： 壁挂配电箱 2、型号、规格：半周长1.5 | 台 |  | 1.000
2 | 030412001001 | 工艺吊灯 |  | 1、名称：工艺吊灯 | 套 |  | 8.000
3 | 030412004001 | LED筒灯 |  | 1、名称：LED筒灯 2、型号：12W砂银（暖白） 3、规格：开孔11.5-12.5mm | 套 |  | 45.000
4 | 030412001002 | LED吊线灯 |  | 1、名称：LED吊线灯 2、型号：150*1200 3、规格：黑色边框40W白光 | 套 |  | 30.000
5 | 030412001003 | 吸顶灯 |  | 1、名称：吸顶灯 | 套 |  | 3.000
6 | 030412001004 | LED集成灯 |  | 1、名称：LED集成灯 2、规格：600*600mm | 套 |  | 11.000
7 | 030404034003 | 照明开关 |  | 1、名称：单联单控开关 | 套 |  | 2.000
8 | 030404034001 | 照明开关 |  | 1、名称：三联单控开关 | 套 |  | 5.000
9 | 030404034002 | 照明开关 |  | 1、名称：双联单控开关 | 套 |  | 2.000
10 | 030404035001 | 插座 |  | 1、名称：五孔插座 | 套 |  | 13.000
11 | 030404035003 | 插座 |  | 1、名称：三孔接地插座 | 套 |  | 16.000
12 | 030404035002 | 插座 |  | 1、名称：地面插座 | 套 |  | 3.000
13 | 030411001001 | 配管 |  | 1、名称：电线管 2、材质：JDG20 | m |  | 678.100
14 | 030411001002 | 配管 |  | 1、名称：电线管 2、材质：JDG25 | m |  | 542.650
15 | 030411001003 | 配管 |  | 1、名称：电线管 2、材质：JDG32 | m |  | 117.100
16 | 030411004001 | 配线 |  | 1、名称：照明线 2、型号：WDZ-BYJ-2.5 | m |  | 2214.900
测评合格编号:2018JS-03【新点2013清单造价V10.0安徽版】
E.1 分部分项工程量清单计价表
工程名称：电气工程 | [5 empty] | 标段： |  |  |  |  | 第2页 共2页
序号 | 项目编码 | 项目名称 |  | 项目特征描述 | 计量 单位 |  | 工程量 | 金额（元）
[8 empty] | 综合单价 | 合价 | 其中
[10 empty] | 定额 人工费 |  | 定额 机械费 | 暂估价
17 | 030411004004 | 配线 |  | 1、名称：动力线 2、配线形式：暗敷 3、型号：WDZ-BYJ-6 | m |  | 120.400
18 | 030411004002 | 配线 |  | 1、名称：照明线 2、型号：WDZ-BYJ-4 | m |  | 1917.200
19 | 030408001002 | 电力电缆 |  | 1、名称：电力电缆 2、型号：WDZ-YJY-5*4 | m |  | 108.500
20 | 030408006002 | 电力电缆头 |  | 1、名称：电缆头 2、型号：WDZ-YJY-5*4 | 个 |  | 6.000
21 | 030502012001 | 信息插座 |  | 1、名称：网络单口插座 | 个 |  | 3.000
22 | 030502012002 | 信息插座 |  | 1、名称：电话网络双口插座 | 个 |  | 1.000
23 | 030411001004 | 配管 |  | 1、名称：弱电配管 2、规格：PC20 | m |  | 105.600
24 | 030411004003 | 配线 |  | 1、名称：网线 2、型号：CAT6 | m |  | 121.500
25 | 030701003001 | 空调 |  | 1、名称：吊顶式四出空调 2、规格：5P，全铜冷凝管，冷暖两用、一级能耗，智能电脑板控制 | 台 |  | 3.000
26 | WB031002004001 | 剔堵槽沟 |  | 1、规格：70*70mm | m |  | 53.600
27 | 030507006001 | 出入口控制设备 |  | 1、名称：人脸识别系统门禁 2、安装方式：包含设备所需管线及辅材 | 台 |  | 1.000
28 | 030507014001 | 电视 |  | 1、名称：数字电视机 2、规格型号：55寸 | 台 |  | 3.000
29 | 030414002001 | 送配电装置系统 |  | 1、名称：电力系统调试 | 系统 |  | 1.000
30 | WB030507002001 | 出入口控制系统调试 |  | 1、名称：门禁系统调试 | 系统 |  | 1.000
31 | 031301017001 | 脚手架搭拆 |  |  | 项 |  | 1.000
测评合格编号:2018JS-03【新点2013清单造价V10.0安徽版】

## 2 附录F 措施项目清单计价表
附录F 措施项目清单与计价表
工程名称：电气工程 |  |  |  | 标段： |  |  | 第1页 共1页
序号 | 项目编码 |  | 项目名称 |  | 计算基础 | 费率（%） |  | 金额（元）
1 | AC-01 |  | 夜间施工增加费 |  |  | 0.500
2 | AC-02 |  | 二次搬运费 |  |  | 1.000
3 | AC-03 |  | 冬雨季施工增加费 |  |  | 0.700
4 | AC-04 |  | 已完工程及设备保护费 |  |  | 0.300
5 | AC-05 |  | 工程定位复测费 |  |  | 0.600
6 | AC-06 |  | 非夜间施工照明费 |  |  | 0.600
7 | AC-07 |  | 临时保护设施费 |  |  | 0.100
8 | AC-08 |  | 赶工措施费 |  |  | 2.500
合 计
测评合格编号:2018JS-03【新点2013清单造价V10.0安徽版】

## 3 附录G 不可竞争项目清单与计价表
附录G 不可竞争项目清单与计价表
工程名称：电气工程 |  |  |  | 标段： |  |  | 第1页 共1页
序号 | 项目编码 |  | 项目名称 |  | 计算基数 | 费率（%） |  | 金额（元）
1 | AF-01 |  | 环境保护费 |  |  | 0.900
2 | AF-02 |  | 文明施工费 |  |  | 2.800
3 | AF-03 |  | 安全施工费 |  |  | 2.400
4 | AF-04 |  | 临时设施费 |  |  | 4.600
5 | AF-05 |  | 工程排污费
合 计
测评合格编号:2018JS-03【新点2013清单造价V10.0安徽版】

## 4 H.1 其他项目清单与计价汇总表
H.1 其他项目清单与计价汇总表
工程名称：电气工程 |  |  | 标段： |  | 第1页 共1页
序号 | 项目名称 |  |  | 金额(元)
1 | 暂列金额
2 | 专业工程暂估价
3 | 计日工
4 | 总承包服务费
合 计
测评合格编号:2018JS-03【新点2013清单造价V10.0安徽版】

## 5 H.2 暂列金额明细表
H.2 暂列金额明细表
工程名称：电气工程 |  |  |  | 标段： |  | 第1页 共1页
序号 | 项目名称 |  | 计量单位 |  | 暂定金额(元) |  | 备注
合 计
测评合格编号:2018JS-03【新点2013清单造价V10.0安徽版】
说明：此表由招标人填写，如不能详列，也可只列暂定金额总额，投款人应将上述暂列金额计入投标总价中。

## 6 税金计价表
附录I 税金计价表
工程名称：电气工程 |  |  |  | 标段： |  | 第1页 共1页
序号 | 项目名称 |  | 计算基础 |  | 计算基数 |  | 费率(％) | 金额(元)
1 | 税金 |  | 分部分项工程费+措施项目费+不可竞争费+其他项目费 |  |  |  | 9.000
合 计
测评合格编号:2018JS-03【新点2013清单造价V10.0安徽版】