## 1.1 D.1 建设项目最高投标限价汇总表
D.1 建设项目最高投标限价汇总表
工程名称：滁州学院2024年会峰校区行政楼报告厅顶面防水维修工程 |  |  |  |  | 第1页 共1页
序号 | 单项工程名称 |  | 金额(元) | 其中：（元）
|  |  |  | 暂估价 |  | 不可竞争费
1 | 滁州学院2024年会峰校区行政楼报告厅顶面防水维修工程 |  | 96619.34 |  |  | 2549.73
合计 |  |  | 96619.34 |  |  | 2549.73
测评合格编号:2021JS-02【新点造价软件V10.0安徽版】
说明：本表适用于建设项目最高投标限价或投标报价的汇总。暂估价包括分部分项工程中的材料、设备暂估价和专业工程暂估价。

## 2.1 D.2 单项工程最高投标限价汇总表
D.2 单项工程最高投标限价汇总表
工程名称：滁州学院2024年会峰校区行政楼报告厅顶面防水维修工程 |  |  |  |  | 第1页 共1页
序号 | 单位工程名称 |  | 金额(元) | 其中：（元）
|  |  |  | 暂估价 |  | 不可竞争费
1 | 滁州学院2024年会峰校区行政楼报告厅屋顶面防水维修工程 |  | 96619.34 |  |  | 2549.73
合计 |  |  | 96619.34 |  |  | 2549.73
测评合格编号:2021JS-02【新点造价软件V10.0安徽版】
说明：本表适用于单项工程最高投标限价或投标报价的汇总。暂估价包括分部分项工程中的材料、设备暂估价和专业工程暂估价。

## 3.1 E.1 分部分项工程量清单计价表
E.1 分部分项工程量清单计价表
工程名称：滁州学院2024年会峰校区行政楼报告厅屋顶面防水维修工程 | [5 empty] | 标段： |  |  |  |  | 第1页 共3页
序号 | 项目编码 | 项目名称 |  | 项目特征描述 | 计量 单位 |  | 工程量 | 金额（元）
[8 empty] | 综合单价 | 合价 | 其中
[10 empty] | 定额 人工费 |  | 定额 机械费 | 暂估价
1 | 390101002001 | 屋面拆除 |  | 1、拆除部位：原有屋面拆除 2、暂定量：结算时按实调整 | m2 |  | 400.000 | 12.08 | 4832.00 | 3360.00
2 | 010902003001 | 屋面找平层 |  | 1、刚性层厚度：20mm厚1：3水泥找平 2、暂定量：结算时按实调整 | m2 |  | 400.000 | 17.27 | 6908.00 | 2032.00 |  | 352.00
3 | 010902001001 | 屋面卷材防水 |  | 1、卷材品种、规格、厚度：3+3厚SBS防水卷材 2、防水层数：二层 3、防水层部位：屋面、天沟、排气孔、翻边等均包含在内 | m2 |  | 450.000 | 58.97 | 26536.50 | 3024.00
4 | 010902003002 | 屋面刚性层 |  | 1、刚性层厚度：50厚C20细石混凝土(内配6@150双向钢筋网片)绑扎(6mX6m设分格缝) 2、暂定量：结算时按实调整 | m2 |  | 450.000 | 57.33 | 25798.50 | 8001.00 |  | 540.00
5 | 390110001001 | 铲除油漆、涂料面 |  | 1、铲除部位名称：外墙乳胶漆面及腻子面铲除（施工范围由业主确定） 2、暂定量：结算时按实调整 | m2 |  | 370.000 | 6.21 | 2297.70 | 1594.70
6 | 011406001001 | 抹灰面油漆 |  | 1、防护材料种类：满批腻子二遍 2、油漆品种、刷漆遍数：乳胶漆一底、二面（乳胶漆弹涂） 3、部位：施工范围由业主确定 4、暂定量：结算时按实调整 | m2 |  | 370.000 | 26.57 | 9830.90 | 3489.10 |  | 96.20
7 |  | 脚手架搭设 |  | 1、名称：机械升级设备登高作业或其他方式作业 2、结算时不予调整 ， | 项 |  | 1.000 | 1500.00 | 1500.00
测评合格编号:2021JS-02【新点造价软件V10.0安徽版】
E.1 分部分项工程量清单计价表
工程名称：滁州学院2024年会峰校区行政楼报告厅屋顶面防水维修工程 | [5 empty] | 标段： |  |  |  |  | 第2页 共3页
序号 | 项目编码 | 项目名称 |  | 项目特征描述 | 计量 单位 |  | 工程量 | 金额（元）
[8 empty] | 综合单价 | 合价 | 其中
[10 empty] | 定额 人工费 |  | 定额 机械费 | 暂估价
8 | ZB390101001001 | 垂直运输 |  | 1、名称：垂直运输 2、备注：投标人自行考虑报价，结算时不予调整 | 项 |  | 1.000 | 1000.00 | 1000.00
9 | ZB390101001002 | 建筑垃圾外运 |  | 1、名称：建筑垃圾外运、材料二次搬运等 2、投标人自行考虑报价，结算时不予调整 | 项 |  | 1.000 | 1000.00 | 1000.00
10 | 011614002001 | 空调拆除并安装 |  | 1、空调拆除并安装(含原管道维修、保护) 2、拆除安装数量根据建设单位要求拆除并安装恢复，位置为建设单位指定位置 3、投标人自行考虑报价，结算时不予调整 | 项 |  | 1.000 | 500.00 | 500.00
11 | WB080808018001 | 防雷修复 |  | 1、防雷拆除并修复 2、投标人自行考虑报价，结算时不予调整 | 项 |  | 1.000 | 500.00 | 500.00
12 | WB010902006001 | 屋面排气管 |  | 1、排气管：拆除并安装 2、品种：排气管规格PVC,管径75，含弯头，管道混凝土墩直径160，高度不低15cm | 套 |  | 15.000 | 20.38 | 305.70 | 102.90 |  | 4.80
13 | 031001006001 | 塑料管 |  | 1、安装部位：建设单位指定位置（含落水斗更换维修） 2、规格、压力等级：UPVC管De110,包含相关配件 3、暂定量：结算时按实调整 | m |  | 32.000 | 24.63 | 788.16 | 185.92 |  | 0.32
14 | 031001006002 | 塑料管 |  | 1、安装部位：空调排水管，建设单位指定位置 2、规格、压力等级：UPVC管De32,包含相关配件 3、暂定量：：结算时按实调整 | m |  | 20.000 | 11.73 | 234.60 | 87.40
测评合格编号:2021JS-02【新点造价软件V10.0安徽版】
E.1 分部分项工程量清单计价表
工程名称：滁州学院2024年会峰校区行政楼报告厅屋顶面防水维修工程 | [5 empty] | 标段： |  |  |  |  | 第3页 共3页
序号 | 项目编码 | 项目名称 |  | 项目特征描述 | 计量 单位 |  | 工程量 | 金额（元）
[8 empty] | 综合单价 | 合价 | 其中
[10 empty] | 定额 人工费 |  | 定额 机械费 | 暂估价
15 | 011103002001 | 仿真草坪铺设 |  |  | m2 |  | 50.000 | 31.03 | 1551.50 | 304.00 |  | 5.00
测评合格编号:2021JS-02【新点造价软件V10.0安徽版】

## 3.2 附录F 措施项目清单计价表
附录F 措施项目清单与计价表
工程名称：滁州学院2024年会峰校区行政楼报告厅屋顶面防水维修工程 |  |  |  | 标段： |  |  | 第1页 共1页
序号 | 项目编码 |  | 项目名称 |  | 计算基础 | 费率（%） |  | 金额（元）
1 | XC-01 |  | 夜间施工增加费 |  | 23179.34 | 0.500 |  | 115.90
2 | XC-02 |  | 二次搬运费 |  | 23179.34 | 0.650 |  | 150.67
3 | XC-03 |  | 冬雨季施工增加费 |  | 23179.34 | 1.000 |  | 231.79
4 | XC-04 |  | 已完工程及设备保护费 |  | 23179.34 | 0.200 |  | 46.36
5 | XC-05 |  | 工程定位复测费 |  | 23179.34 | 1.800 |  | 417.23
6 | XC-06 |  | 非夜间施工照明费 |  | 23179.34
7 | XC-07 |  | 临时保护设施费 |  | 23179.34 | 0.200 |  | 46.36
8 | XC-08 |  | 赶工措施费 |  | 23179.34
合 计 | [7 empty] | 1008.31
测评合格编号:2021JS-02【新点造价软件V10.0安徽版】

## 3.3 附录G 不可竞争项目清单与计价表
附录G 不可竞争项目清单与计价表
工程名称：滁州学院2024年会峰校区行政楼报告厅屋顶面防水维修工程 |  |  |  | 标段： |  |  | 第1页 共1页
序号 | 项目编码 |  | 项目名称 |  | 计算基数 | 费率（%） |  | 金额（元）
1 | XF-01 |  | 环境保护费 |  | 23179.34 | 1.000 |  | 231.79
2 | XF-02 |  | 文明施工费 |  | 23179.34 | 1.600 |  | 370.87
3 | XF-03 |  | 安全施工费 |  | 23179.34 | 5.200 |  | 1205.33
4 | XF-04 |  | 临时设施费 |  | 23179.34 | 3.200 |  | 741.74
5 | XF-05 |  | 环境保护税 |  | 0
合 计 | [7 empty] | 2549.73
测评合格编号:2021JS-02【新点造价软件V10.0安徽版】

## 3.4 H.1 其他项目清单与计价汇总表
H.1 其他项目清单与计价汇总表
工程名称：滁州学院2024年会峰校区行政楼报告厅屋顶面防水维修工程 |  |  | 标段： |  | 第1页 共1页
序号 | 项目名称 |  |  | 金额(元)
1 | 暂列金额 |  |  | 1500.00
2 | 专业工程暂估价
3 | 计日工
4 | 总承包服务费
合 计 |  |  |  | 1500.00
测评合格编号:2021JS-02【新点造价软件V10.0安徽版】

## 3.5 附录I 税金计价表
附录I 税金计价表
工程名称：滁州学院2024年会峰校区行政楼报告厅屋顶面防水维修工程 |  |  |  | 标段： |  | 第1页 共1页
序号 | 项目名称 |  | 计算基础 |  | 计算基数 |  | 费率(％) | 金额(元)
1 | 增值税 |  | 分部分项工程费+措施项目费+不可竞争费+其他项目费 |  | 88641.60 |  | 9.000 | 7977.74
合 计 | [7 empty] | 7977.74
测评合格编号:2021JS-02【新点造价软件V10.0安徽版】

## 3.6 材料汇总表
材料汇总表
工程名称：滁州学院2024年会峰校区行政楼报告厅屋顶面防水维修工程 |  |  |  | 标段： |  |  | 第1页 共2页
材料编号 | 材料名称 |  | 单位 |  | 材料用量 | 单价 |  | 合价 | 暂估/甲供
0000A31B01AH | 其他材料费 |  | 元 |  | 278.826 | 1.00 |  | 278.83
0103A03B57CB | 镀锌铁丝 22号 |  | kg |  | 13.345 | 3.57 |  | 47.64
0109A03B03BT | 圆钢 φ10以内 |  | t |  | 1.346 | 3522.30 |  | 4742.42
0301A03B31C01CB | 钢钉 |  | kg |  | 1.350 | 7.69 |  | 10.38
0313A36B01AG | 砂纸 |  | 张 |  | 92.500 | 0.47 |  | 43.48
0313A64B01AG | 铁砂布 0～2号 |  | 张 |  | 0.343 | 0.85 |  | 0.29
0313A89B01BD | 锯条（各种规格） |  | 根 |  | 1.980 | 0.62 |  | 1.23
0315A01B25C01CB | 铁钉 |  | kg |  | 2.250 | 3.56 |  | 8.01
0401A01B51CB | 水泥 32.5级 |  | kg |  | 4553.770 | 0.37 |  | 1684.89
0403A15B01BT | 细砂 |  | t |  | 1.800 | 53.00 |  | 95.40
0403A17B01BT | 中（粗）砂 |  | t |  | 12.185 | 159.10 |  | 1938.58
0409A71B01CB | 外墙腻子 |  | kg |  | 555.000 | 1.20 |  | 666.00
0501A07B01BV | 松木成材 |  | m3 |  | 0.045 | 1435.27 |  | 64.59
0721A01B01BW~1 | 人造草皮 |  | m2 |  | 52.500 | 21.00 |  | 1102.50
1203A09B01CB | 钢压条 |  | kg |  | 22.500 | 5.00 |  | 112.50
1303A51B01CB | 外墙弹性乳胶漆 |  | kg |  | 133.200 | 25.00 |  | 3330.00
1333A05B01BW | SBS改性沥青卷材 |  | m2 |  | 1070.550 | 19.00 |  | 20340.45
1335A01B01CB | APP油膏 |  | kg |  | 167.850 | 8.00 |  | 1342.80
1335A05B01CB | SBS封口油膏 |  | kg |  | 49.500 | 6.84 |  | 338.58
1423A19B01CB | 色粉 |  | kg |  | 12.580 | 7.91 |  | 99.51
1435A01B01CB | APP及SBS基层处理剂 |  | kg |  | 140.400 | 7.80 |  | 1095.12
1439A13B01CB | 石油液化气 |  | kg |  | 45.000 | 3.98 |  | 179.10
1441A01B01CB | 108胶 |  | kg |  | 205.800 | 2.00 |  | 411.60
1725A45B50BY~1 | PVC管径75 |  | m |  | 27.120 | 5.37 |  | 145.63
3411A01B01CA | 电 |  | kW·h |  | 16.088 | 0.68 |  | 10.94
3411A13B01BV | 水 |  | m3 |  | 28.494 | 6.24 |  | 177.81
8007A17B01CB | 抗裂砂浆 |  | kg |  | 92.500 | 1.20 |  | 111.00
8021A01B79C53D09BV | C20 碎石最大粒径20mm 坍落度75～90 |  | m3 |  | 22.500 | 300.00 |  | 6750.00
CL-D00001 | 垂直运输 |  | 项 |  | 1.000 | 1000.00 |  | 1000.00
CL-D00001~1 | 空调拆除并安装 |  | 项 |  | 1.000 | 500.00 |  | 500.00
CL-D00001~3 | 防雷修复 |  | 项 |  | 1.000 | 500.00 |  | 500.00
CL-D00001~4 | 脚手架搭设 |  | 项 |  | 1.000 | 1500.00 |  | 1500.00
CL-D00002 | 建筑垃圾外运 |  | 项 |  | 1.000 | 1000.00 |  | 1000.00
Z1725A47B01BY-1 | 塑料排水管 外径(mm以内) 110 |  | m |  | 31.776 | 16.12 |  | 512.23
Z1725A47B01BY-5 | 塑料排水管 外径(mm以内) 50 |  | m |  | 19.860 | 5.39 |  | 107.05
Z1809A63B01BF-1 | 塑料排水管热熔直接 外径(mm以内) 110 |  | 个 |  | 8.256
测评合格编号:2021JS-02【新点造价软件V10.0安徽版】
材料汇总表
工程名称：滁州学院2024年会峰校区行政楼报告厅屋顶面防水维修工程 |  |  |  | 标段： |  |  | 第2页 共2页
材料编号 | 材料名称 |  | 单位 |  | 材料用量 | 单价 |  | 合价 | 暂估/甲供
Z1809A63B01BF-2 | 塑料排水管热熔直接 外径(mm以内) 50 |  | 个 |  | 5.360
合计 | [7 empty] | 50248.56
测评合格编号:2021JS-02【新点造价软件V10.0安徽版】