## Page 1
工程量清单
工程名称：水上报告厅休息室改造
序号 | 项目编码 | 项目名称 | 项目特征描述 | 计量 单位 | 工程量 | 金额（元）
[6 empty] | 综合单价 | 合价
1 | 010510003001 | 过梁 | 1、单件体积：1.6*0.2*0.12M 2、安装高度：2m 3、混凝土强度等级：C20 4、砂浆（细石混凝土）强度等级、配合比：M7.5 | m3 | 0.040
2 | 010801002001 | 木质门带套 | 1、门代号及洞口尺寸：成品套装门 1*2M | 樘 | 1.000
3 | 010903002001 | 墙面涂膜防水 | 1、防水膜品种：JS 防水涂料 2、涂膜厚度、遍数：2遍 | m2 | 10.000
4 | 011102003001 | 块料楼地面 | 1、找平层厚度、砂浆配合比：3cm厚干硬性水泥砂浆 2、面层材料品种、规格、颜色：黑色地砖门槛石 0.2*0.6M | m2 | 0.200
5 | 011105003001 | 块料踢脚线 | 1、踢脚线高度：120mm 2、粘贴层厚度、材料种类：3cm厚干硬性水泥砂浆 3、面层材料品种、规格、颜色：成品踢脚线 黑色 | m | 15.000
6 | 011207001001 | 装饰板墙面 | 1、墙体类型：隔墙 2、龙骨材料种类、规格、中距：热镀锌龙骨，竖龙骨75C3000、壁厚0.7mm、间距600mm，横龙骨75U3000、壁厚0.6mm、间距四道 3、基层材料种类、规格：18mm厚木工板（内外两面） 4、面层材料品种、规格、品牌、颜色：9.5mm厚耐火耐潮纸质石膏板（内外两面） 5、隔离层材料种类、规格：75mm隔音棉 | m2 | 28.130
7 | 011302001001 | 吊顶天棚 | 1、吊顶形式、吊杆规格、高度：轻钢龙骨石膏板吊顶、ф8、3.2m 2、龙骨材料种类、规格、中距：轻钢 3、面层材料品种、规格、：石膏板 | m2 | 30.000
8 | 011401001001 | 木门油漆 | 1、门类型：木门 2、门代号及洞口尺寸：1.5*2.6m 3、油漆品种、刷漆遍数：调和漆3遍 | m2 | 3.900
9 | 011407001001 | 墙面喷刷涂料 | 1、基层类型：石膏板 107胶白水泥 2、刮腻子要求：腻子两道 3、涂料品种、喷刷遍数：乳胶漆两遍 | m2 | 56.250
10 | 011407001002 | 喷刷涂料 | 1、喷刷涂料部位：室内、楼梯间墙面及天棚 2、涂料品种、喷刷遍数：乳胶漆两遍 | m2 | 89.120
11 | 011601001001 | 砖砌体拆除 | 1、砌体名称：墙体 2、砌体材质：多孔砖 3、拆除高度：2m | m3 | 0.400
12 | 011615001001 | 开孔（打洞） | 1、部位：空调穿墙孔 2、打洞部位材质：砖砌体 3、洞尺寸：ф50 | 个 | 1.000
13 | 011701001001 | 脚手架 | 1、搭设高度：5m以内 2、脚手架材质：钢管 | m2 | 30.000
14 | 030404016001 | 控制箱 | 1、型号：8回路（空开配置：40A总控、C32空调、C20普通插座、C16照明） 2、规格：C45配电箱（暗装） | 台 | 1.000
15 | 030404034001 | 照明开关 | 1、规格：一位大翘板单控开关 2、安装方式：暗装 | 个 | 1.000
16 | 030404035001 | 插座 | 1、名称：普通插座 2、型号：86型 3、规格：五孔 10A 4、安装方式： 暗装 | 个 | 3.000
17 | 030404035002 | 插座 | 1、名称：空调插座 2、型号：86型 16A 3、规格：三孔 4、安装方式：暗装 | 个 | 1.000
18 | 030411001001 | 配管 | 1、材质：PC 2、规格：25 3、配置要求：明装 | m | 85.000
19 | 030411001002 | 配管 | 1、材质：PC 2、规格：32 3、配置要求：暗装 | m | 20.000
20 | 030411001003 | 配管 | 1、材质：PC 2、规格：16 3、配置要求：吊顶内 | m | 16.000
21 | 030411004001 | 配线 | 1、配线形式：暗配 2、型号：铜芯聚氯乙烯绝缘导线 3、规格：BV6 4、配线部位：墙体 | m | 170.000
22 | 030411004002 | 配线 | 1、配线形式：暗配 2、型号：铜芯聚氯乙烯绝缘导线 3、规格：BV4 4、配线部位：墙体 | m | 30.000
23 | 030411004003 | 配线 | 1、配线形式：暗配 2、型号：铜芯聚氯乙烯绝缘导线 3、规格：BV2.5 4、配线部位：墙体 | m | 42.000
24 | 030411004004 | 配线 | 1、双色接地线 2、配线形式：暗配 3、型号：铜芯聚氯乙烯绝缘导线 4、规格：BV2.5 5、配线部位：墙体 | m | 121.000
25 | 030412005001 | 荧光灯 | 1、名称：三管格栅灯 2、规格：600*600 3、安装形式：嵌入式 | 套 | 2.000
26 | 暂列金 |  | 战列金 | 项 | 1 |  | 2000
| 总计 | 大写： 小写 ：
备注：暂定金额总额，投款人应将上述暂列金额计入投标总价中，否则投标报价无效。