## Sheet1
工程量清单报价表
工程名称：滁州学院会峰校区文学院办公室改造（2019CG-033)
序号 | 项目名称 | 项目特征描述 | 计量 单位 | 工程量 | 金额（元）
[5 empty] | 综合单价 | 合价
1 | 砖砌体拆除 | 1、砌体名称：砖墙 | m3 | 2.000
2 | 过梁 | 1、混凝土强度等级：C20 2、门窗过梁 3、HPB300φ6箍筋间距150mm,主筋HPBφ8 4、截面180*120 | m3 | 0.060
3 | 门窗拆除 |  | m2 | 16.560
4 | 砌块墙 | 1、砖品种、规格、强度级：多孔砖墙 2、墙体类型：240 | m3 | 2.500
5 | 玻璃墙隔断 | 1、边框材料种类、规格：不锈钢 2、玻璃品种、规格、颜色：钢化玻璃10mm | m2 | 86.170
6 | 墙面木（轻钢）龙骨 | 1、龙骨材料种类、规格、中距：轻钢龙骨 2、上下横龙骨U型75，壁厚0.6mm 3、竖龙骨C型75壁厚0.7mm,间距400 4、通贯龙骨U型38壁厚0.8mm水平方向4道 5、材料进场需查验 6、10mm木工板双面 7、10mm石膏板双面 | m2 | 196.700
7 | 木质门 | 1、门代号及洞口尺寸：2*1 2、颜色现场定、含门框五金门锁 | 樘 | 5.000
8 | 防盗金属门 | 1、门代号及洞口尺寸：2.6*1 2、颜色现场定，含门框五金门锁 | 樘 | 4.000
9 | 推拉玻璃门 | 1、玻璃品种、厚度：钢化玻璃10 | m2 | 3.600
10 | 满刮腻子 | 1、刮腻子遍数：2 | m2 | 450.000
11 | 抹灰面油漆 | 1、油漆品种、刷漆遍数：2遍 | m2 | 450.000
12 | 墙面抹灰 | 批抗裂砂浆（含网格布） | m2 | 22.08
13 | 线槽 | 1、材质：PVC明排线槽 | m | 20.000
14 | 配管 | 1、材质：PC25 2、配置要求：暗配 | m | 50.000
15 | 配线 | 1、名称：BV-2.5mm2 | m | 100.000
16 | 网线 |  | m | 50.000
17 | 配线 | 1、名称：BV-4mm2 | m | 100.000
18 | 空调插座 | 1、名称：三孔插座 2、型号：16A | 个 | 4.000
19 | 开孔（打洞） | 1、空调开孔 | 个 | 4.000
20 | 普通插座 | 1、名称：五孔插座 2、型号：10A | 个 | 4.000
21 | 信息插座 |  | 个(块) | 4.000
22 | 建筑垃圾外运 |  | 项 | 1.000
23 | 脚手架 |  | 项 | 1
24 | 预留金 | 此项为固定费用，价格不得更改，否则投标报价作废。 | 元 | 6000
合计 | 大写： |  |  |  | 小写：
注：报价时须报综合单价，含一切费用在内（包括材料费、垃圾清运、人工费、材料费、税费、机械费以及为完成上述项目所发生的必要措施费等一切费用），结算时按审计价结算。因场地条件限制，以上所发生的拆除、场内运输等工作内容均考虑以人工方式施工，施工时损坏水、电等管线均应负责修复
报价单位： （盖章）
联系方式： |  |  |  | 法人或授权人签字：