## Sheet1
滁州学院创业模拟实训教室改造清单（2016GC-07）
序号 | 名称 | 技术参数 | 数量 | 投标产品参数、品牌、型号 | 综合单价 | 合价 | 备注
1 | 报告讲台 | 木质，国产优质E1型环保型中密度基材板，必须采用实木封边，表面贴0.6mm优质胡桃木皮，面板采用35mm厚度以上，游离甲醛含量符合国家标准，内可放台式机主机一台，功放一台,留有走线孔（具体尺寸见图纸，可现场勘查）符合国家家具环保要求。 | 1个
2 | 工作台 | U形工作台（详细尺寸见附件图纸，可现场勘查），国产优质E1型环保型中密度基材板，必须采用实木封边，表面贴0.6mm优质胡桃木皮，面板采用35mm厚度以上，游离甲醛含量符合国家标准。 | 5个
3 | 电脑椅 | 人型钢质布艺椅（详细尺寸见图片）符合国家家具环保要求。 | 32个
4 | 组柜 | 木质，国产优质E1型环保型中密度基材板，必须采用实木封边，表面贴0.6mm优质胡桃木皮，面板采用35mm厚度以上，游离甲醛含量符合国家标准（详细尺寸见图纸，可现场勘查）。 | 32个
5 | 静电地板 | 无边防静电地板，规格为：600×600×35，高度：150-200㎜，防火性能好，表面耐磨防腐蚀，黏贴的装饰高压层板，防静电性能优良尺寸精度高，组装灵活，维修方便。标准要求：GB50222-95《建筑内部装修设计防火规范》，带厂家检测报告，含施工。 | 80㎡
6 | 铜芯线10mm2 | 10mm2 国标铜芯线，采用国家免检产品。线路铺设全部采用穿pvc管道.走暗线； | 140m
7 | 铜芯线6mm2 | 6mm2 国标铜芯线，采用国家免检产品。线路铺设全部采用穿pvc管道.走暗线； | 50m
8 | 铜芯线4mm2 | 4mm2 国标铜芯线，采用国家免检产品。线路铺设全部采用穿pvc管道.走暗线； | 120m
9 | 凿线沟 | 开槽宽度为10cm，深度为5-6cm，长度5m， | 5m
10 | 桥架 | 尺寸：200*100 弯头自行设计 | 2.6m
11 | 配电箱 | 12回路采用国家免检产品，正泰或者德力西品牌，满足所有31台电脑、2台交换机和5匹空调等设备的功率要求，保障有效负荷 | 1
12 | 排插 | 采用国标 普通 双排3孔*6组 参考品牌：浙江产“公牛”牌 | 15
13 | 插座 | 采用国标 普通 双排3孔*6组（2米线）参考品牌：浙江产“公牛”牌 | 1
14 | 施工改造费用 | 破墙电路走暗线需要开孔、开槽、空调插座安装（含空调插板），含连接31台电脑网线（6类线 安普原装）线路改造，部分墙体改造，完毕后需要进行复原处理，材料费不另算（具体要现场勘查），静电地板下面布置网线需要穿PVC线管和PVC线槽，按照施工标准来进行强弱电不可以交叉等施工。 | 1
15 | 空调 | ①白色分体立柜式空调，5匹冷暖型，变频，支持电辅加热，功率≥3500W； ②制冷量≥12000W，制冷功率≥3930W；制热量≥12500W，制热功率≥3800W； ③内机噪音≤50分贝；循环风量≥1700立方米/小时； ④支持独立除湿；送风方式支持上下及左右送风方式； ⑤提供3年质保。参考品牌：格力 | 1
16 | 功放、音响、无线话筒 | 功放：输出功率:2*80W，信噪比：60db，失真度：≤0.5%。无线麦克风：频率范围：725.25MHz-774.5MHz，调制方式：宽带FM信道数目：200，频率稳定度：±0.005%以内灵敏度：12-32dBuV(80dB S/N)，动态范围：100dB，最大频偏：±45KHz，音频响应：30Hz-19KHz(±3dB)，综合信噪比：>90dB，综合失真：≤0.5%，工作距离：约100m(无干扰无阻碍理想环境下)工作温度：-10℃--+40℃无线接入：BNC/50Ω，音响：额定功率60-80w，抗阻6-8欧姆，灵敏度91db±3 dB | 1
17 | 监控设备及系统 | 采用130w高清网络摄像机镜头3.6mm，像素720p，可以覆盖全教室面积（包含监控系统软件以及设备安装调试）参考品牌：海康、大华 | 1