## Sheet1
工程量清单报价表
工程名称：滁州学院设计艺术研发中心专业工作室工程（2019CG-035）
序号 | 项目名称 | 项目特征描述 | 计量 单位 | 工程量 | 金额（元）
[5 empty] | 综合单价 | 合价
1 | 隔断隔墙拆除 | 1、拆除隔墙的骨架种类：木龙骨 2、拆除隔墙的饰面种类：木板 | m2 | 24.000
2 | 天棚面龙骨及饰面拆除 | 1、龙骨及饰面种类：木龙骨 | m2 | 8.580
3 | 砖砌体拆除 | 1、砌体名称：水池、工作台等 | m3 | 2.600
4 | 铲除涂料、裱糊面 |  | m2 | 147.560
5 | 金属门窗拆除 |  | 樘 | 1.000
6 | 建筑垃圾外运 | 1、建筑垃圾种类：拆除的建筑垃圾外运。 2、运距：5KM 3、备注：投标人自行考虑报价，结算时不作调整 | 项 | 1.000
7 | 保洁 | 现场保洁；投标人自行考虑报价，结算时不作调整 | 项 | 1.000
8 | 成品木门窗套 | 1、门窗包边 | m | 69.600
9 | 木壁柜 | 1、台柜规格：吊柜7*0.7*0.5m 2、五金种类、规格：含五金，合页，拉手 | m2 | 5.000
10 | 墙面装饰板 | 1、基层材料种类、规格：木工板 2、面层材料品种、规格、品牌、颜色：玻璃 | m2 | 3.000
11 | 抹灰面油漆 | 1、腻子2遍、乳胶漆2遍 | m2 | 150.000
12 | 竹、木（复合）地板 | 1、面层材料品种、规格、颜色：复合木地板 2、地楞双向铺间距300*300 | m2 | 78.000
13 | 线槽 | 1、名称：明排PVC | m | 173.600
14 | 配线 | 1、名称：网线 | m | 347.200
15 | 配线 | 1、名称：BV6 | m | 50.000
16 | 配线 | 1、名称：BV4 | m | 347.200
17 | 配线 | 1、名称：BV2.5 | m | 347.200
18 | 普通灯具 | 1、名称：吊链4荧光灯管组成矩形 2、灯管做在木板下 | 套 | 16.000
19 | 配电箱 | 1、名称：成套配电箱 2、型号：20回路2P40A/1+1P16A/8+1P16ALE/2 3、安装方式：明装 |  | 1.000
20 | 照明开关 |  | 个 | 8.000
21 | 插座 | 1、名称：五孔插座10A 2、安装方式：明装 | 个 | 55.000
22 | 空调插座 | 1、名称：空调插座16A 2、安装方式：明装 | 个 | 2.000
23 | 空调打洞（孔） |  | 个 | 2.000
24 | 信息插座 | 1、规格：双口 2、安装方式：明装 | 个(块) | 11.000
25 | 双绞线缆 | 1、名称：电话线 | m | 86.000
26 | 弱电箱 |  | 个 | 1.000
27 | 脚手架 |  | 项 | 1.000
28 | 预留金 | 此项为固定费用，价格不得更改，否则投标报价作废。 | 元 | 4000
合计 | 大写： |  |  |  | 小写：
注：报价时须报综合单价，含一切费用在内（包括材料费、垃圾清运、人工费、材料费、税费、机械费以及为完成上述项目所发生的必要措施费等一切费用），结算时按审计价结算。因场地条件限制，以上所发生的拆除、场内运输等工作内容均考虑以人工方式施工，施工时损坏水、电等管线均应负责修复
公司名称： （盖章） |  |  |  |  | 法人 或授权人签字：