## 1 D.3 单位工程最高投标限价汇总表
D.3 单位工程最高投标限价汇总表
工程名称：土建 |  |  | 标段： |  |  | 第1页 共1页
序号 | 汇总内容 |  |  | 金额(元) | 其中：材料、设备暂估价（元）
1 | 分部分项工程费 |  |  | 38466.13
2 | 措施项目费 |  |  | 378.58
2.1 | 夜间施工增加费 |  |  | 52.58
2.2 | 二次搬运费 |  |  | 105.16
2.3 | 冬雨季施工增加费 |  |  | 84.13
2.4 | 已完工程及设备保护费 |  |  | 10.52
2.5 | 工程定位复测费 |  |  | 105.16
2.6 | 非夜间施工照明费
2.7 | 临时保护设施费 |  |  | 21.03
2.8 | 赶工措施费
3 | 不可竞争费 |  |  | 2169.54
3.1 | 安全文明施工费 |  |  | 2169.54
3.2 | 环境保护税
4 | 其他项目
4.1 | 暂列金额
4.2 | 专业工程暂估价
4.3 | 计日工
4.4 | 总承包服务费
5 | 税金 |  |  | 3691.28
工程造价=1+2+3+4+5 |  |  |  | 44705.53
测评合格编号:2021JS-02【新点造价软件V10.0安徽版】

## 2 E.1 分部分项工程量清单计价表(所有标题)
E.1 分部分项工程量清单计价表
工程名称：土建 | [5 empty] | 标段： |  |  |  |  | 第1页 共2页
序号 | 项目编码 | 项目名称 |  | 项目特征描述 | 计量 单位 |  | 工程量 | 金额（元）
[8 empty] | 综合单价 | 合价 | 其中
[10 empty] | 定额 人工费 |  | 定额 机械费 | 暂估价
1 | 010402001001 | 砌块墙 |  | 1．砌块品种、规格、强度级：加气混凝土砌块 2．墙体类型：3.6m以下内墙 3．砂浆强度级：M5砌筑砂浆 | m3 |  | 17.910 | 499.65 | 8948.73 | 2473.37 |  | 62.15
2 | 010402001002 | 砌块墙 |  | 1．砌块品种、规格、强度级：加气混凝土砌块 2．墙体类型：3.6m以上内墙 3．砂浆强度级：M5砌筑砂浆 | m3 |  | 2.890 | 556.71 | 1608.89 | 518.81 |  | 10.03
3 | 010502002001 | 构造柱 |  | 1．柱规格形状：构造柱 2．混凝土强度等级：C30混凝土 | m3 |  | 1.510 | 621.61 | 938.63 | 241.28 |  | 2.02
4 | 011702003001 | 构造柱 |  | 1．柱截面尺寸：构造柱 复合木模板 | m2 |  | 17.510 | 50.92 | 891.61 | 505.51 |  | 19.44
5 | WB011702030001 | 柱支模超高 |  | 1．柱支模超高 | m2 |  | 3.320 | 2.09 | 6.94 | 3.72 |  | 0.23
6 | 010503005001 | 过梁 |  | 1．混凝土强度等级：C30混凝土 | m3 |  | 0.650 | 552.31 | 359.00 | 70.32
7 | 011702009001 | 过梁 |  | 1．梁截面形状：过梁 复合木模板 | m2 |  | 8.650 | 53.85 | 465.80 | 253.70 |  | 11.59
8 | 010515001001 | 现浇构件钢筋 |  | 1．钢筋种类、规格：圆钢HPB300 φ6 | t |  | 0.018 | 4849.52 | 87.29 | 15.48 |  | 1.75
9 | 010515001002 | 现浇构件钢筋 |  | 1．钢筋种类、规格：螺纹钢筋 HRB400 φ8 | t |  | 0.055 | 4940.09 | 271.70 | 47.80 |  | 5.91
10 | 010515001003 | 现浇构件钢筋 |  | 1．钢筋种类、规格：螺纹钢筋 HRB400 φ12 | t |  | 0.134 | 4484.99 | 600.99 | 97.63 |  | 6.66
11 | 010515001004 | 现浇构件钢筋 |  | 1．钢筋种类、规格：螺纹钢筋 HRB400 φ14 | t |  | 0.036 | 4421.80 | 159.18 | 26.23 |  | 1.79
12 | 011201001001 | 墙面一般抹灰 |  | 1．面层厚度、砂浆配合比：20厚M20抹灰砂浆 | m2 |  | 229.580 | 32.07 | 7362.63 | 3468.95 |  | 247.95
13 | 011406003001 | 满刮腻子 |  | 1．刮腻子遍数：内墙腻子二遍 | m2 |  | 229.580 | 17.45 | 4006.17 | 1359.11 |  | 41.32
14 | 011406001001 | 抹灰面油漆 |  | 1．油漆品种、刷漆遍数：乳胶漆二遍 2．部位：内墙 | m2 |  | 229.580 | 5.29 | 1214.48 | 293.86
测评合格编号:2021JS-02【新点造价软件V10.0安徽版】
E.1 分部分项工程量清单计价表
工程名称：土建 | [5 empty] | 标段： |  |  |  |  | 第2页 共2页
序号 | 项目编码 | 项目名称 |  | 项目特征描述 | 计量 单位 |  | 工程量 | 金额（元）
[8 empty] | 综合单价 | 合价 | 其中
[10 empty] | 定额 人工费 |  | 定额 机械费 | 暂估价
15 | 010802001001 | 金属门 |  | 1．门名称、代号及洞口尺寸：成品平开门 2．门材质：包含平行闭门器、防火锁具、不锈钢合页、插销8、不锈钢顺位器、门底封、大拉手、含门套及五金 3．颜色及样式由业主确定 | m2 |  | 8.800 | 577.69 | 5083.67 | 203.28 |  | 8.45
16 | 010807001001 | 金属窗 |  | 1．窗材质：成品固定窗 2．玻璃品种、厚度：6+0.76pvb+6夹层玻璃（钢化） 3．颜色及样式由业主确定，含窗框、窗套、五金等 | m2 |  | 9.600 | 591.78 | 5681.09 | 158.59 |  | 15.07
17 | 011701002001 | 内墙砌筑脚手架 |  | 1．内墙砌筑脚手架 | m2 |  | 75.650 | 8.02 | 606.71 | 233.76 |  | 10.59
18 | WB011701009001 | 工具式脚手架 |  | 1．工具式脚手架 | m2 |  | 57.540 | 3.00 | 172.62 | 90.91 |  | 9.21
测评合格编号:2021JS-02【新点造价软件V10.0安徽版】

## 3 附录F 措施项目清单计价表
附录F 措施项目清单与计价表
工程名称：土建 |  |  |  | 标段： |  |  | 第1页 共1页
序号 | 项目编码 |  | 项目名称 |  | 计算基础 | 费率（%） |  | 金额（元）
1 | JC-01 |  | 夜间施工增加费 |  | 10516.47 | 0.500 |  | 52.58
2 | JC-02 |  | 二次搬运费 |  | 10516.47 | 1.000 |  | 105.16
3 | JC-03 |  | 冬雨季施工增加费 |  | 10516.47 | 0.800 |  | 84.13
4 | JC-04 |  | 已完工程及设备保护费 |  | 10516.47 | 0.100 |  | 10.52
5 | JC-05 |  | 工程定位复测费 |  | 10516.47 | 1.000 |  | 105.16
6 | JC-06 |  | 非夜间施工照明费 |  | 10516.47
7 | JC-07 |  | 临时保护设施费 |  | 10516.47 | 0.200 |  | 21.03
8 | JC-08 |  | 赶工措施费 |  | 10516.47
合 计 | [7 empty] | 378.58
测评合格编号:2021JS-02【新点造价软件V10.0安徽版】

## 4 附录G 不可竞争项目清单与计价表
附录G 不可竞争项目清单与计价表
工程名称：土建 |  |  |  | 标段： |  |  | 第1页 共1页
序号 | 项目编码 |  | 项目名称 |  | 计算基数 | 费率（%） |  | 金额（元）
1 | JF-01 |  | 环境保护费 |  | 10516.47 | 3.280 |  | 344.94
2 | JF-02 |  | 文明施工费 |  | 10516.47 | 5.120 |  | 538.44
3 | JF-03 |  | 安全施工费 |  | 10516.47 | 4.130 |  | 434.33
4 | JF-04 |  | 临时设施费 |  | 10516.47 | 8.100 |  | 851.83
5 | JF-05 |  | 环境保护税 |  | 0
合 计 | [7 empty] | 2169.54
测评合格编号:2021JS-02【新点造价软件V10.0安徽版】

## 5 附录I 税金计价表
附录I 税金计价表
工程名称：土建 |  |  |  | 标段： |  | 第1页 共1页
序号 | 项目名称 |  | 计算基础 |  | 计算基数 |  | 费率(％) | 金额(元)
1 | 增值税 |  | 分部分项工程费+措施项目费+不可竞争费+其他项目费 |  | 41014.25 |  | 9.000 | 3691.28
合 计 | [7 empty] | 3691.28
测评合格编号:2021JS-02【新点造价软件V10.0安徽版】

## 6 材料汇总表
材料汇总表
工程名称：土建 |  |  |  | 标段： |  |  | 第1页 共2页
材料编号 | 材料名称 |  | 单位 |  | 材料用量 | 单价 |  | 合价 | 暂估/甲供
0000A31B01AH | 其他材料费 |  | 元 |  | 299.933 | 1.00 |  | 299.93
0101A07B03C53BT~1 | 螺纹钢筋 HRB400 φ8 |  | t |  | 0.056 | 3455.93 |  | 193.88
0101A07B05C53BT~1 | 螺纹钢筋 HRB400 φ14 |  | t |  | 0.037 | 3216.98 |  | 118.13
0101A07B05C53BT~2 | 螺纹钢筋 HRB400 φ12 |  | t |  | 0.137 | 3278.93 |  | 448.16
0103A03B55CB | 镀锌铁丝 16号 |  | kg |  | 0.078 | 5.30 |  | 0.42
0103A03B57CB | 镀锌铁丝 22号 |  | kg |  | 1.274 | 5.30 |  | 6.75
0103A03B61CB | 镀锌铁丝 12号 |  | kg |  | 1.319 | 5.30 |  | 6.99
0109A03B03BT~1 | 圆钢HPB300 φ6 |  | t |  | 0.018 | 3407.25 |  | 62.56
0313A29B01CB | 电焊条 |  | kg |  | 1.469 | 5.98 |  | 8.78
0313A36B01AG | 砂纸 |  | 张 |  | 57.395 | 0.47 |  | 26.98
0315A01B25C01CB | 铁钉 |  | kg |  | 2.924 | 3.56 |  | 10.41
0315A21B35C01CB | 零星卡具 |  | kg |  | 2.150 | 5.56 |  | 11.96
0401A01B51CB | 水泥 32.5级 |  | kg |  | 369.169 | 0.36 |  | 132.90
0409A35B01CB | 耐水腻子 |  | kg |  | 340.857 | 5.88 |  | 2004.24
0409A53B01CB | 石膏 |  | kg |  | 9.183 | 0.50 |  | 4.59
0415A03B57AV | 加气混凝土砌块 600×240×200 |  | 块 |  | 717.600 | 8.00 |  | 5740.80
0501A07B01BV | 松木成材 |  | m3 |  | 0.012 | 1435.27 |  | 16.52
0525A09B01BV | 垫木 |  | m3 |  | 0.003 | 2350.00 |  | 6.93
0535A03B01BW | 竹笆 |  | m2 |  | 6.139 | 8.55 |  | 52.49
1100A05B01BW | 成品固定窗 |  | m2 |  | 9.600 | 555.00 |  | 5328.00
1100A09B01BW | 成品平开门 |  | m2 |  | 8.448 | 557.55 |  | 4710.18
1303A41B01CB | 乳胶漆面漆 |  | kg |  | 57.280 | 14.15 |  | 810.51
1305A43B01CB | 防锈漆 |  | kg |  | 1.003 | 7.08 |  | 7.10
1405A13B01CB | 油漆溶剂油 |  | kg |  | 0.114 | 2.62 |  | 0.30
1441A01B01CB | 108胶 |  | kg |  | 15.382 | 2.00 |  | 30.76
1701A09B53CB | 钢管 DN50 |  | kg |  | 24.861 | 4.43 |  | 110.13
3301A26B01CB | 钢支撑 |  | kg |  | 0.112 | 3.50 |  | 0.39
3411A01B01CA | 电 |  | kW·h |  | 0.880 | 1.00 |  | 0.88
3411A13B01BV | 水 |  | m3 |  | 4.729 | 6.24 |  | 29.51
3501A05B01BW | 复合木模板 |  | m2 |  | 5.755 | 29.06 |  | 167.25
3501A13B01BV | 模板木材 |  | m3 |  | 0.011 | 1880.34 |  | 21.14
3502A03B01CB | 钢扣件 |  | kg |  | 5.742 | 5.70 |  | 32.73
3502A13B01CB | 钢支撑及扣件 |  | kg |  | 5.848 | 4.78 |  | 27.95
3503A05B01CB | 工具式金属脚手架 |  | kg |  | 1.669 | 6.50 |  | 10.85
3504A21B01BV | 木支撑 |  | m3 |  | 0.001 | 1631.34 |  | 1.08
3505A13B55BW | 密目网 围护 |  | m2 |  | 7.655 | 6.84 |  | 52.36
8001A09B57BV~1 | m20抹灰砂浆 |  | m3 |  | 1.948 | 438.76 |  | 854.59
测评合格编号:2021JS-02【新点造价软件V10.0安徽版】
材料汇总表
工程名称：土建 |  |  |  | 标段： |  |  | 第2页 共2页
材料编号 | 材料名称 |  | 单位 |  | 材料用量 | 单价 |  | 合价 | 暂估/甲供
8001A09B59BV~1 | M15抹灰砂浆 |  | m3 |  | 2.872 | 424.51 |  | 1219.21
8005A03B51BV~1 | M5砌筑砂浆 |  | m3 |  | 1.664 | 350.16 |  | 582.67
F8021A01B63BV | 商品混凝土 C30（非泵送） |  | m3 |  | 2.159 | 388.36 |  | 838.63
合计 | [7 empty] | 23989.64
测评合格编号:2021JS-02【新点造价软件V10.0安徽版】