## 1 D.3 单位工程最高投标限价汇总表
D.3 单位工程最高投标限价汇总表
工程名称：安装 |  |  | 标段： |  |  | 第1页 共1页
序号 | 汇总内容 |  |  | 金额(元) | 其中：材料、设备暂估价（元）
1 | 分部分项工程费 |  |  | 47015.36
2 | 措施项目费 |  |  | 475.01
2.1 | 夜间施工增加费 |  |  | 65.97
2.2 | 二次搬运费 |  |  | 131.95
2.3 | 冬雨季施工增加费 |  |  | 105.56
2.4 | 已完工程及设备保护费 |  |  | 13.19
2.5 | 工程定位复测费 |  |  | 131.95
2.6 | 非夜间施工照明费
2.7 | 临时保护设施费 |  |  | 26.39
2.8 | 赶工措施费
3 | 不可竞争费 |  |  | 2722.09
3.1 | 安全文明施工费 |  |  | 2722.09
3.2 | 环境保护税
4 | 其他项目
4.1 | 暂列金额
4.2 | 专业工程暂估价
4.3 | 计日工
4.4 | 总承包服务费
5 | 税金 |  |  | 4519.12
工程造价=1+2+3+4+5 |  |  |  | 54731.58
测评合格编号:2021JS-02【新点造价软件V10.0安徽版】

## 2 E.1 分部分项工程量清单计价表(所有标题)
E.1 分部分项工程量清单计价表
工程名称：安装 | [5 empty] | 标段： |  |  |  |  | 第1页 共5页
序号 | 项目编码 | 项目名称 |  | 项目特征描述 | 计量 单位 |  | 工程量 | 金额（元）
[8 empty] | 综合单价 | 合价 | 其中
[10 empty] | 定额 人工费 |  | 定额 机械费 | 暂估价
| 一 | 101 | [6 empty] | 2168.85
1 | 030502012001 | 信息插座 |  | 1．名称：网络插座 2．规格：RJ45（含模块） | 套 |  | 9.000 | 21.51 | 193.59 | 63.00
2 | 030404035001 | 插座 |  | 1．名称：安全型五孔插座 2．规格：250V 10A | 套 |  | 6.000 | 11.84 | 71.04 | 23.52
3 | 030404035002 | 插座 |  | 1．名称：空调插座 2．规格：250V 16A | 套 |  | 3.000 | 17.43 | 52.29 | 12.60
4 | 030411004001 | 配线 |  | 1．名称：配线 2．规格：BV4.0 3．配线部位：管内穿线 | m |  | 30.000 | 4.14 | 124.20 | 11.70
5 | 030411004002 | 配线 |  | 1．名称：配线 2．规格：BV2.5 3．配线部位：管内穿线 | m |  | 45.000 | 3.34 | 150.30 | 25.65
6 | 030502005001 | 双绞线缆 |  | 1．名称：六类非屏蔽双绞线 2．规格型号：UTP-6 3．敷设方式：管、暗槽内穿放 | m |  | 200.000 | 3.38 | 676.00 | 228.00 |  | 8.00
7 | WB030502005001 | 水晶头 |  | 1．名称：水晶头制作、安装 2．规格型号：UTPCAT6RJ 45 | 个 |  | 18.000 | 3.66 | 65.88 | 20.16
8 | 030411002001 | 线槽 |  | 1．名称：塑料线槽 2．规格：60*40 | m |  | 25.000 | 18.92 | 473.00 | 188.25
9 | 030411002002 | 线槽 |  | 1．名称：铝合金线槽 2．规格：60*40 | m |  | 15.000 | 24.17 | 362.55 | 112.95
|  | 分部小计 | [6 empty] | 2168.85
| 二 | 102 | [6 empty] | 10388.77
10 | 030404035005 | 插座 |  | 1．名称：安全型五孔插座 2．规格：250V 10A | 套 |  | 160.000 | 11.84 | 1894.40 | 627.20
11 | 030411004005 | 配线 |  | 1．名称：配线 2．规格：BV2.5 3．配线部位：管内穿线 | m |  | 300.000 | 3.34 | 1002.00 | 171.00
测评合格编号:2021JS-02【新点造价软件V10.0安徽版】
E.1 分部分项工程量清单计价表
工程名称：安装 | [5 empty] | 标段： |  |  |  |  | 第2页 共5页
序号 | 项目编码 | 项目名称 |  | 项目特征描述 | 计量 单位 |  | 工程量 | 金额（元）
[8 empty] | 综合单价 | 合价 | 其中
[10 empty] | 定额 人工费 |  | 定额 机械费 | 暂估价
12 | 030408001003 | 电力电缆 |  | 1．名称：电力电缆 2．规格：YJY-0.6/1KV-5*10 3．敷设方式、部位：室内管槽内穿线 4．电压等级：0.6/1KV | m |  | 15.000 | 44.59 | 668.85 | 24.60 |  | 13.35
13 | 030502005004 | 双绞线缆 |  | 1．名称：六类非屏蔽双绞线 2．规格型号：UTP-6 3．敷设方式：管、暗槽内穿放 | m |  | 1200.000 | 3.38 | 4056.00 | 1368.00 |  | 48.00
14 | WB030502005004 | 水晶头 |  | 1．名称：水晶头制作、安装 2．规格型号：UTPCAT6RJ 45 | 个 |  | 160.000 | 3.66 | 585.60 | 179.20
15 | 030411002007 | 线槽 |  | 1．名称：塑料线槽 2．规格：60*40 | m |  | 40.000 | 18.92 | 756.80 | 301.20
16 | 030411002008 | 线槽 |  | 1．名称：铝合金线槽 2．规格：100*50 | m |  | 10.000 | 40.92 | 409.20 | 90.60
17 | 030404017003 | 配电箱 |  | 1．名称：户内配电箱 | 台 |  | 1.000 | 1015.92 | 1015.92 | 96.32
|  | 分部小计 | [6 empty] | 10388.77
| 三 | 107 | [6 empty] | 11086.77
18 | 030404035004 | 插座 |  | 1．名称：安全型五孔插座 2．规格：250V 10A | 套 |  | 160.000 | 11.84 | 1894.40 | 627.20
19 | 030411004004 | 配线 |  | 1．名称：配线 2．规格：BV2.5 3．配线部位：管内穿线 | m |  | 300.000 | 3.34 | 1002.00 | 171.00
20 | 030408001002 | 电力电缆 |  | 1．名称：电力电缆 2．规格：YJY-0.6/1KV-5*10 3．敷设方式、部位：室内管槽内穿线 4．电压等级：0.6/1KV | m |  | 15.000 | 44.59 | 668.85 | 24.60 |  | 13.35
21 | 030502005003 | 双绞线缆 |  | 1．名称：六类非屏蔽双绞线 2．规格型号：UTP-6 3．敷设方式：管、暗槽内穿放 | m |  | 1000.000 | 3.38 | 3380.00 | 1140.00 |  | 40.00
测评合格编号:2021JS-02【新点造价软件V10.0安徽版】
E.1 分部分项工程量清单计价表
工程名称：安装 | [5 empty] | 标段： |  |  |  |  | 第3页 共5页
序号 | 项目编码 | 项目名称 |  | 项目特征描述 | 计量 单位 |  | 工程量 | 金额（元）
[8 empty] | 综合单价 | 合价 | 其中
[10 empty] | 定额 人工费 |  | 定额 机械费 | 暂估价
22 | WB030502005003 | 水晶头 |  | 1．名称：水晶头制作、安装 2．规格型号：UTPCAT6RJ 45 | 个 |  | 200.000 | 3.66 | 732.00 | 224.00
23 | 030411002005 | 线槽 |  | 1．名称：塑料线槽 2．规格：60*40 | m |  | 40.000 | 18.92 | 756.80 | 301.20
24 | 030411002006 | 线槽 |  | 1．名称：铝合金线槽 2．规格：100*50 | m |  | 40.000 | 40.92 | 1636.80 | 362.40
25 | 030404017002 | 配电箱 |  | 1．名称：户内配电箱 | 台 |  | 1.000 | 1015.92 | 1015.92 | 96.32
|  | 分部小计 | [6 empty] | 11086.77
| 四 | 116 | [6 empty] | 12651.97
26 | 030404035003 | 插座 |  | 1．名称：安全型五孔插座 2．规格：250V 10A | 套 |  | 200.000 | 11.84 | 2368.00 | 784.00
27 | 030411004003 | 配线 |  | 1．名称：配线 2．规格：BV2.5 3．配线部位：管内穿线 | m |  | 300.000 | 3.34 | 1002.00 | 171.00
28 | 030408001001 | 电力电缆 |  | 1．名称：电力电缆 2．规格：YJY-0.6/1KV-5*10 3．敷设方式、部位：室内管槽内穿线 4．电压等级：0.6/1KV | m |  | 15.000 | 44.59 | 668.85 | 24.60 |  | 13.35
29 | 030502005002 | 双绞线缆 |  | 1．名称：六类非屏蔽双绞线 2．规格型号：UTP-6 3．敷设方式：管、暗槽内穿放 | m |  | 1500.000 | 3.38 | 5070.00 | 1710.00 |  | 60.00
30 | WB030502005002 | 水晶头 |  | 1．名称：水晶头制作、安装 2．规格型号：UTPCAT6RJ 45 | 个 |  | 200.000 | 3.66 | 732.00 | 224.00
31 | 030411002003 | 线槽 |  | 1．名称：塑料线槽 2．规格：60*40 | m |  | 30.000 | 18.92 | 567.60 | 225.90
32 | 030411002004 | 线槽 |  | 1．名称：铝合金线槽 2．规格：100*50 | m |  | 30.000 | 40.92 | 1227.60 | 271.80
33 | 030404017001 | 配电箱 |  | 1．名称：户内配电箱 | 台 |  | 1.000 | 1015.92 | 1015.92 | 96.32
|  | 分部小计 | [6 empty] | 12651.97
| 五 | 304 | [6 empty] | 9132.80
测评合格编号:2021JS-02【新点造价软件V10.0安徽版】
E.1 分部分项工程量清单计价表
工程名称：安装 | [5 empty] | 标段： |  |  |  |  | 第4页 共5页
序号 | 项目编码 | 项目名称 |  | 项目特征描述 | 计量 单位 |  | 工程量 | 金额（元）
[8 empty] | 综合单价 | 合价 | 其中
[10 empty] | 定额 人工费 |  | 定额 机械费 | 暂估价
34 | 030404035006 | 插座 |  | 1．名称：安全型五孔插座 2．规格：250V 10A | 套 |  | 140.000 | 11.84 | 1657.60 | 548.80
35 | 030411004006 | 配线 |  | 1．名称：配线 2．规格：BV2.5 3．配线部位：管内穿线 | m |  | 250.000 | 3.34 | 835.00 | 142.50
36 | 030408001004 | 电力电缆 |  | 1．名称：电力电缆 2．规格：YJY-0.6/1KV-5*10 3．敷设方式、部位：室内管槽内穿线 4．电压等级：0.6/1KV | m |  | 12.000 | 44.59 | 535.08 | 19.68 |  | 10.68
37 | 030502005005 | 双绞线缆 |  | 1．名称：六类非屏蔽双绞线 2．规格型号：UTP-6 3．敷设方式：管、暗槽内穿放 | m |  | 1000.000 | 3.38 | 3380.00 | 1140.00 |  | 40.00
38 | WB030502005005 | 水晶头 |  | 1．名称：水晶头制作、安装 2．规格型号：UTPCAT6RJ 45 | 个 |  | 140.000 | 3.66 | 512.40 | 156.80
39 | 030411002009 | 线槽 |  | 1．名称：塑料线槽 2．规格：60*40 | m |  | 20.000 | 18.92 | 378.40 | 150.60
40 | 030411002010 | 线槽 |  | 1．名称：铝合金线槽 2．规格：100*50 | m |  | 20.000 | 40.92 | 818.40 | 181.20
41 | 030404017004 | 配电箱 |  | 1．名称：户内配电箱 | 台 |  | 1.000 | 1015.92 | 1015.92 | 96.32
|  | 分部小计 | [6 empty] | 9132.80
| 六 | 204 | [6 empty] | 1586.20
42 | 030404035007 | 插座 |  | 1．名称：安全型五孔插座 2．规格：250V 10A | 套 |  | 12.000 | 11.84 | 142.08 | 47.04
43 | 030411004007 | 配线 |  | 1．名称：配线 2．规格：BV2.5 3．配线部位：管内穿线 | m |  | 60.000 | 3.34 | 200.40 | 34.20
44 | 030502005006 | 双绞线缆 |  | 1．名称：六类非屏蔽双绞线 2．规格型号：UTP-6 3．敷设方式：管、暗槽内穿放 | m |  | 100.000 | 3.38 | 338.00 | 114.00 |  | 4.00
测评合格编号:2021JS-02【新点造价软件V10.0安徽版】
E.1 分部分项工程量清单计价表
工程名称：安装 | [5 empty] | 标段： |  |  |  |  | 第5页 共5页
序号 | 项目编码 | 项目名称 |  | 项目特征描述 | 计量 单位 |  | 工程量 | 金额（元）
[8 empty] | 综合单价 | 合价 | 其中
[10 empty] | 定额 人工费 |  | 定额 机械费 | 暂估价
45 | WB030502005006 | 水晶头 |  | 1．名称：水晶头制作、安装 2．规格型号：UTPCAT6RJ 45 | 个 |  | 12.000 | 3.66 | 43.92 | 13.44
46 | 030411002011 | 线槽 |  | 1．名称：塑料线槽 2．规格：60*40 | m |  | 20.000 | 18.92 | 378.40 | 150.60
47 | 030411002012 | 线槽 |  | 1．名称：铝合金线槽 2．规格：60*40 | m |  | 20.000 | 24.17 | 483.40 | 150.60
|  | 分部小计 | [6 empty] | 1586.20
测评合格编号:2021JS-02【新点造价软件V10.0安徽版】

## 3 附录F 措施项目清单计价表
附录F 措施项目清单与计价表
工程名称：安装 |  |  |  | 标段： |  |  | 第1页 共1页
序号 | 项目编码 |  | 项目名称 |  | 计算基础 | 费率（%） |  | 金额（元）
1 | JC-01 |  | 夜间施工增加费 |  | 13194.80 | 0.500 |  | 65.97
2 | JC-02 |  | 二次搬运费 |  | 13194.80 | 1.000 |  | 131.95
3 | JC-03 |  | 冬雨季施工增加费 |  | 13194.80 | 0.800 |  | 105.56
4 | JC-04 |  | 已完工程及设备保护费 |  | 13194.80 | 0.100 |  | 13.19
5 | JC-05 |  | 工程定位复测费 |  | 13194.80 | 1.000 |  | 131.95
6 | JC-06 |  | 非夜间施工照明费 |  | 13194.80
7 | JC-07 |  | 临时保护设施费 |  | 13194.80 | 0.200 |  | 26.39
8 | JC-08 |  | 赶工措施费 |  | 13194.80
合 计 | [7 empty] | 475.01
测评合格编号:2021JS-02【新点造价软件V10.0安徽版】

## 4 附录G 不可竞争项目清单与计价表
附录G 不可竞争项目清单与计价表
工程名称：安装 |  |  |  | 标段： |  |  | 第1页 共1页
序号 | 项目编码 |  | 项目名称 |  | 计算基数 | 费率（%） |  | 金额（元）
1 | JF-01 |  | 环境保护费 |  | 13194.80 | 3.280 |  | 432.79
2 | JF-02 |  | 文明施工费 |  | 13194.80 | 5.120 |  | 675.57
3 | JF-03 |  | 安全施工费 |  | 13194.80 | 4.130 |  | 544.95
4 | JF-04 |  | 临时设施费 |  | 13194.80 | 8.100 |  | 1068.78
5 | JF-05 |  | 环境保护税 |  | 0
合 计 | [7 empty] | 2722.09
测评合格编号:2021JS-02【新点造价软件V10.0安徽版】

## 5 附录I 税金计价表
附录I 税金计价表
工程名称：安装 |  |  |  | 标段： |  | 第1页 共1页
序号 | 项目名称 |  | 计算基础 |  | 计算基数 |  | 费率(％) | 金额(元)
1 | 增值税 |  | 分部分项工程费+措施项目费+不可竞争费+其他项目费 |  | 50212.46 |  | 9.000 | 4519.12
合 计 | [7 empty] | 4519.12
测评合格编号:2021JS-02【新点造价软件V10.0安徽版】

## 6 材料汇总表
材料汇总表
工程名称：安装 |  |  |  | 标段： |  |  | 第1页 共2页
材料编号 | 材料名称 |  | 单位 |  | 材料用量 | 单价 |  | 合价 | 暂估/甲供
0103A03B59CB | 镀锌铁丝 8号 |  | kg |  | 10.000 | 3.57 |  | 35.70
0153A05B55CB | 封铅 含铅65%锡35% |  | kg |  | 0.342 | 22.22 |  | 7.60
0203A13B51BW | 橡胶垫 δ2 |  | m2 |  | 0.057 | 19.26 |  | 1.10
0213A23B55AX | 自粘性塑料带 20mm×20m |  | 卷 |  | 0.600 | 4.27 |  | 2.56
0227A05B01CB | 白布 |  | kg |  | 0.171 | 6.67 |  | 1.14
0227A23B01CB | 棉纱头 |  | kg |  | 2.970 | 6.00 |  | 17.82
0301A05B05C03CE | 半圆头镀锌螺栓 M2～5×15～50 |  | 10个 |  | 141.648 | 0.90 |  | 127.48
0301A05B47C64AK | 镀锌螺栓 M4×25 |  | 套 |  | 18.360 | 0.12 |  | 2.20
0301A07B07C71CD | 膨胀螺栓 M6 |  | 10套 |  | 0.912 | 1.70 |  | 1.55
0313A11B53BF | 冲击钻头 φ8 |  | 个 |  | 0.057 | 5.38 |  | 0.31
0313A53B01BY | 焊锡丝 |  | m |  | 0.320 | 0.37 |  | 0.12
0313A71B57BF | 合金钢钻头 φ10 |  | 个 |  | 0.114 | 2.80 |  | 0.32
0313A78B01CB | 锡基钎料 |  | kg |  | 2.570 | 54.10 |  | 139.04
0315A21B39C01CB | 平垫铁 |  | kg |  | 0.600 | 3.74 |  | 2.24
1305A43B01CB | 防锈漆 |  | kg |  | 0.040 | 5.62 |  | 0.22
1305A97B01CB | 沥青绝缘漆 |  | kg |  | 0.057 | 2.79 |  | 0.16
1307A15B01CB | 酚醛调和漆 |  | kg |  | 0.120 | 7.90 |  | 0.95
1403A05B01CB | 汽油 |  | kg |  | 6.710 | 6.77 |  | 45.43
1409A01B01CB | 电力复合脂 |  | kg |  | 1.640 | 20.00 |  | 32.80
1431A02B01CB | 硬脂酸 |  | kg |  | 0.057 | 8.41 |  | 0.48
1725A45B00CB | 塑料管（综合） |  | kg |  | 0.720 | 11.42 |  | 8.22
2717A01B51AX | 电气绝缘胶带 18mm×10m×0.13mm |  | 卷 |  | 3.825 | 8.55 |  | 32.70
2801A33B05CB | 硬铜绞线 TJ-2.5～4mm2 |  | m |  | 25.844 | 2.56 |  | 66.16
2803A35B63BY | 铜芯塑料绝缘电线 BV-2.5mm2 |  | m |  | 206.790 | 2.04 |  | 421.85
2803A35B65BY | 铜芯塑料绝缘电线 BV-4mm2 |  | m |  | 0.915 | 3.11 |  | 2.85
2903A07B07BF | 塑料线槽配件线槽 断面周长260以内 |  | 个 |  | 88.284 | 6.24 |  | 550.89
2903A07B09BF | 塑料线槽配件线槽 断面周长360以内 |  | 个 |  | 31.030 | 9.12 |  | 282.99
2906A49B57BF | 塑料护口（钢管用） 15 |  | 个 |  | 202.000 | 0.24 |  | 48.48
2909A19B56BF | 铜接线端子 DT-6 |  | 个 |  | 8.120 | 1.20 |  | 9.74
2925A01B51AK | 镀锌电缆吊挂 3.0×50 |  | 套 |  | 2.913 | 2.99 |  | 8.71
2925A03B55AK | 镀锌电缆卡子 2×35 |  | 套 |  | 13.349 | 2.26 |  | 30.17
3409A23B01CB | 脱脂棉 |  | kg |  | 14.690 | 17.86 |  | 262.36
3413A01B01BF | 标志牌 |  | 个 |  | 3.426 | 1.37 |  | 4.69
Z2641A03B01AK-1~1 | 安全型五孔插座 250V10A |  | 套 |  | 691.560 | 5.51 |  | 3810.50
Z2641A03B01AK-2~1 | 空调插座 250V16A |  | 套 |  | 3.060 | 10.29 |  | 31.49
测评合格编号:2021JS-02【新点造价软件V10.0安徽版】
材料汇总表
工程名称：安装 |  |  |  | 标段： |  |  | 第2页 共2页
材料编号 | 材料名称 |  | 单位 |  | 材料用量 | 单价 |  | 合价 | 暂估/甲供
Z2803A15B01BY-16~1 | BV2.5 |  | m |  | 1455.800 | 2.04 |  | 2969.83
Z2803A15B01BY-20~1 | BV-4 |  | m |  | 33.000 | 3.11 |  | 102.63
Z2811A03B01BY-1~1 | YJY-0.6/1KV-5*10 |  | m |  | 57.570 | 39.73 |  | 2287.26
Z2821A01B57BY~1 | UTP-6 |  | m |  | 5100.000 | 1.71 |  | 8721.00
Z2903A05B01BY-3~3 | 铝合金线槽 60*40 |  | m |  | 36.750 | 10.59 |  | 389.18
Z2903A05B01BY-3~4 | 塑料线槽 60*40 |  | m |  | 183.750 | 5.59 |  | 1027.16
Z2903A05B01BY-4~1 | 铝合金线槽 100*50 |  | m |  | 105.000 | 24.34 |  | 2555.70
Z3013A03B01AK~1 | 网络插座 |  | 套 |  | 9.090 | 11.33 |  | 102.99
Z3021A05B53BF | RJ45水晶头 |  | 个 |  | 737.300 | 1.73 |  | 1275.53
Z5509A07B01AN~1 | 户内配电箱 |  | 台 |  | 4.000 | 851.33 |  | 3405.32
合计 | [7 empty] | 28827.62
测评合格编号:2021JS-02【新点造价软件V10.0安徽版】