## 1 E.1 分部分项工程量清单计价表(所有标题)
E.1 分部分项工程量清单计价表
工程名称：安装 | [5 empty] | 标段： |  |  |  |  | 第1页 共5页
序号 | 项目编码 | 项目名称 |  | 项目特征描述 | 计量 单位 |  | 工程量 | 金额（元）
[8 empty] | 综合单价 | 合价 | 其中
[10 empty] | 定额 人工费 |  | 定额 机械费 | 暂估价
| 一 | 101
1 | 030502012001 | 信息插座 |  | 1．名称：网络插座 2．规格：RJ45（含模块） | 套 |  | 9.000
2 | 030404035001 | 插座 |  | 1．名称：安全型五孔插座 2．规格：250V 10A | 套 |  | 6.000
3 | 030404035002 | 插座 |  | 1．名称：空调插座 2．规格：250V 16A | 套 |  | 3.000
4 | 030411004001 | 配线 |  | 1．名称：配线 2．规格：BV4.0 3．配线部位：管内穿线 | m |  | 30.000
5 | 030411004002 | 配线 |  | 1．名称：配线 2．规格：BV2.5 3．配线部位：管内穿线 | m |  | 45.000
6 | 030502005001 | 双绞线缆 |  | 1．名称：六类非屏蔽双绞线 2．规格型号：UTP-6 3．敷设方式：管、暗槽内穿放 | m |  | 200.000
7 | WB030502005001 | 水晶头 |  | 1．名称：水晶头制作、安装 2．规格型号：UTPCAT6RJ 45 | 个 |  | 18.000
8 | 030411002001 | 线槽 |  | 1．名称：塑料线槽 2．规格：60*40 | m |  | 25.000
9 | 030411002002 | 线槽 |  | 1．名称：铝合金线槽 2．规格：60*40 | m |  | 15.000
分部小计
| 二 | 102
10 | 030404035005 | 插座 |  | 1．名称：安全型五孔插座 2．规格：250V 10A | 套 |  | 160.000
11 | 030411004005 | 配线 |  | 1．名称：配线 2．规格：BV2.5 3．配线部位：管内穿线 | m |  | 300.000
测评合格编号:2021JS-02【新点造价软件V10.0安徽版】
E.1 分部分项工程量清单计价表
工程名称：安装 | [5 empty] | 标段： |  |  |  |  | 第2页 共5页
序号 | 项目编码 | 项目名称 |  | 项目特征描述 | 计量 单位 |  | 工程量 | 金额（元）
[8 empty] | 综合单价 | 合价 | 其中
[10 empty] | 定额 人工费 |  | 定额 机械费 | 暂估价
12 | 030408001003 | 电力电缆 |  | 1．名称：电力电缆 2．规格：YJY-0.6/1KV-5*10 3．敷设方式、部位：室内管槽内穿线 4．电压等级：0.6/1KV | m |  | 15.000
13 | 030502005004 | 双绞线缆 |  | 1．名称：六类非屏蔽双绞线 2．规格型号：UTP-6 3．敷设方式：管、暗槽内穿放 | m |  | 1200.000
14 | WB030502005004 | 水晶头 |  | 1．名称：水晶头制作、安装 2．规格型号：UTPCAT6RJ 45 | 个 |  | 160.000
15 | 030411002007 | 线槽 |  | 1．名称：塑料线槽 2．规格：60*40 | m |  | 40.000
16 | 030411002008 | 线槽 |  | 1．名称：铝合金线槽 2．规格：100*50 | m |  | 10.000
17 | 030404017003 | 配电箱 |  | 1．名称：户内配电箱 | 台 |  | 1.000
分部小计
| 三 | 107
18 | 030404035004 | 插座 |  | 1．名称：安全型五孔插座 2．规格：250V 10A | 套 |  | 160.000
19 | 030411004004 | 配线 |  | 1．名称：配线 2．规格：BV2.5 3．配线部位：管内穿线 | m |  | 300.000
20 | 030408001002 | 电力电缆 |  | 1．名称：电力电缆 2．规格：YJY-0.6/1KV-5*10 3．敷设方式、部位：室内管槽内穿线 4．电压等级：0.6/1KV | m |  | 15.000
21 | 030502005003 | 双绞线缆 |  | 1．名称：六类非屏蔽双绞线 2．规格型号：UTP-6 3．敷设方式：管、暗槽内穿放 | m |  | 1000.000
测评合格编号:2021JS-02【新点造价软件V10.0安徽版】
E.1 分部分项工程量清单计价表
工程名称：安装 | [5 empty] | 标段： |  |  |  |  | 第3页 共5页
序号 | 项目编码 | 项目名称 |  | 项目特征描述 | 计量 单位 |  | 工程量 | 金额（元）
[8 empty] | 综合单价 | 合价 | 其中
[10 empty] | 定额 人工费 |  | 定额 机械费 | 暂估价
22 | WB030502005003 | 水晶头 |  | 1．名称：水晶头制作、安装 2．规格型号：UTPCAT6RJ 45 | 个 |  | 200.000
23 | 030411002005 | 线槽 |  | 1．名称：塑料线槽 2．规格：60*40 | m |  | 40.000
24 | 030411002006 | 线槽 |  | 1．名称：铝合金线槽 2．规格：100*50 | m |  | 40.000
25 | 030404017002 | 配电箱 |  | 1．名称：户内配电箱 | 台 |  | 1.000
分部小计
| 四 | 116
26 | 030404035003 | 插座 |  | 1．名称：安全型五孔插座 2．规格：250V 10A | 套 |  | 200.000
27 | 030411004003 | 配线 |  | 1．名称：配线 2．规格：BV2.5 3．配线部位：管内穿线 | m |  | 300.000
28 | 030408001001 | 电力电缆 |  | 1．名称：电力电缆 2．规格：YJY-0.6/1KV-5*10 3．敷设方式、部位：室内管槽内穿线 4．电压等级：0.6/1KV | m |  | 15.000
29 | 030502005002 | 双绞线缆 |  | 1．名称：六类非屏蔽双绞线 2．规格型号：UTP-6 3．敷设方式：管、暗槽内穿放 | m |  | 1500.000
30 | WB030502005002 | 水晶头 |  | 1．名称：水晶头制作、安装 2．规格型号：UTPCAT6RJ 45 | 个 |  | 200.000
31 | 030411002003 | 线槽 |  | 1．名称：塑料线槽 2．规格：60*40 | m |  | 30.000
32 | 030411002004 | 线槽 |  | 1．名称：铝合金线槽 2．规格：100*50 | m |  | 30.000
33 | 030404017001 | 配电箱 |  | 1．名称：户内配电箱 | 台 |  | 1.000
分部小计
| 五 | 304
测评合格编号:2021JS-02【新点造价软件V10.0安徽版】
E.1 分部分项工程量清单计价表
工程名称：安装 | [5 empty] | 标段： |  |  |  |  | 第4页 共5页
序号 | 项目编码 | 项目名称 |  | 项目特征描述 | 计量 单位 |  | 工程量 | 金额（元）
[8 empty] | 综合单价 | 合价 | 其中
[10 empty] | 定额 人工费 |  | 定额 机械费 | 暂估价
34 | 030404035006 | 插座 |  | 1．名称：安全型五孔插座 2．规格：250V 10A | 套 |  | 140.000
35 | 030411004006 | 配线 |  | 1．名称：配线 2．规格：BV2.5 3．配线部位：管内穿线 | m |  | 250.000
36 | 030408001004 | 电力电缆 |  | 1．名称：电力电缆 2．规格：YJY-0.6/1KV-5*10 3．敷设方式、部位：室内管槽内穿线 4．电压等级：0.6/1KV | m |  | 12.000
37 | 030502005005 | 双绞线缆 |  | 1．名称：六类非屏蔽双绞线 2．规格型号：UTP-6 3．敷设方式：管、暗槽内穿放 | m |  | 1000.000
38 | WB030502005005 | 水晶头 |  | 1．名称：水晶头制作、安装 2．规格型号：UTPCAT6RJ 45 | 个 |  | 140.000
39 | 030411002009 | 线槽 |  | 1．名称：塑料线槽 2．规格：60*40 | m |  | 20.000
40 | 030411002010 | 线槽 |  | 1．名称：铝合金线槽 2．规格：100*50 | m |  | 20.000
41 | 030404017004 | 配电箱 |  | 1．名称：户内配电箱 | 台 |  | 1.000
分部小计
| 六 | 204
42 | 030404035007 | 插座 |  | 1．名称：安全型五孔插座 2．规格：250V 10A | 套 |  | 12.000
43 | 030411004007 | 配线 |  | 1．名称：配线 2．规格：BV2.5 3．配线部位：管内穿线 | m |  | 60.000
44 | 030502005006 | 双绞线缆 |  | 1．名称：六类非屏蔽双绞线 2．规格型号：UTP-6 3．敷设方式：管、暗槽内穿放 | m |  | 100.000
测评合格编号:2021JS-02【新点造价软件V10.0安徽版】
E.1 分部分项工程量清单计价表
工程名称：安装 | [5 empty] | 标段： |  |  |  |  | 第5页 共5页
序号 | 项目编码 | 项目名称 |  | 项目特征描述 | 计量 单位 |  | 工程量 | 金额（元）
[8 empty] | 综合单价 | 合价 | 其中
[10 empty] | 定额 人工费 |  | 定额 机械费 | 暂估价
45 | WB030502005006 | 水晶头 |  | 1．名称：水晶头制作、安装 2．规格型号：UTPCAT6RJ 45 | 个 |  | 12.000
46 | 030411002011 | 线槽 |  | 1．名称：塑料线槽 2．规格：60*40 | m |  | 20.000
47 | 030411002012 | 线槽 |  | 1．名称：铝合金线槽 2．规格：60*40 | m |  | 20.000
分部小计
测评合格编号:2021JS-02【新点造价软件V10.0安徽版】

## 2 附录F 措施项目清单计价表
附录F 措施项目清单与计价表
工程名称：安装 |  |  |  | 标段： |  |  | 第1页 共1页
序号 | 项目编码 |  | 项目名称 |  | 计算基础 | 费率（%） |  | 金额（元）
1 | JC-01 |  | 夜间施工增加费 |  |  | 0.500
2 | JC-02 |  | 二次搬运费 |  |  | 1.000
3 | JC-03 |  | 冬雨季施工增加费 |  |  | 0.800
4 | JC-04 |  | 已完工程及设备保护费 |  |  | 0.100
5 | JC-05 |  | 工程定位复测费 |  |  | 1.000
6 | JC-06 |  | 非夜间施工照明费
7 | JC-07 |  | 临时保护设施费 |  |  | 0.200
8 | JC-08 |  | 赶工措施费
合 计
测评合格编号:2021JS-02【新点造价软件V10.0安徽版】

## 3 附录G 不可竞争项目清单与计价表
附录G 不可竞争项目清单与计价表
工程名称：安装 |  |  |  | 标段： |  |  | 第1页 共1页
序号 | 项目编码 |  | 项目名称 |  | 计算基数 | 费率（%） |  | 金额（元）
1 | JF-01 |  | 环境保护费 |  |  | 3.280
2 | JF-02 |  | 文明施工费 |  |  | 5.120
3 | JF-03 |  | 安全施工费 |  |  | 4.130
4 | JF-04 |  | 临时设施费 |  |  | 8.100
5 | JF-05 |  | 环境保护税
合 计
测评合格编号:2021JS-02【新点造价软件V10.0安徽版】

## 4 附录I 税金计价表
附录I 税金计价表
工程名称：安装 |  |  |  | 标段： |  | 第1页 共1页
序号 | 项目名称 |  | 计算基础 |  | 计算基数 |  | 费率(％) | 金额(元)
1 | 增值税 |  | 分部分项工程费+措施项目费+不可竞争费+其他项目费 |  |  |  | 9.000
合 计
测评合格编号:2021JS-02【新点造价软件V10.0安徽版】