## 1 E.1 分部分项工程量清单计价表(所有标题)
E.1 分部分项工程量清单计价表
工程名称：土建 | [5 empty] | 标段： |  |  |  |  | 第1页 共2页
序号 | 项目编码 | 项目名称 |  | 项目特征描述 | 计量 单位 |  | 工程量 | 金额（元）
[8 empty] | 综合单价 | 合价 | 其中
[10 empty] | 定额 人工费 |  | 定额 机械费 | 暂估价
1 | 010402001001 | 砌块墙 |  | 1．砌块品种、规格、强度级：加气混凝土砌块 2．墙体类型：3.6m以下内墙 3．砂浆强度级：M5砌筑砂浆 | m3 |  | 17.910
2 | 010402001002 | 砌块墙 |  | 1．砌块品种、规格、强度级：加气混凝土砌块 2．墙体类型：3.6m以上内墙 3．砂浆强度级：M5砌筑砂浆 | m3 |  | 2.890
3 | 010502002001 | 构造柱 |  | 1．柱规格形状：构造柱 2．混凝土强度等级：C30混凝土 | m3 |  | 1.510
4 | 011702003001 | 构造柱 |  | 1．柱截面尺寸：构造柱 复合木模板 | m2 |  | 17.510
5 | WB011702030001 | 柱支模超高 |  | 1．柱支模超高 | m2 |  | 3.320
6 | 010503005001 | 过梁 |  | 1．混凝土强度等级：C30混凝土 | m3 |  | 0.650
7 | 011702009001 | 过梁 |  | 1．梁截面形状：过梁 复合木模板 | m2 |  | 8.650
8 | 010515001001 | 现浇构件钢筋 |  | 1．钢筋种类、规格：圆钢HPB300 φ6 | t |  | 0.018
9 | 010515001002 | 现浇构件钢筋 |  | 1．钢筋种类、规格：螺纹钢筋 HRB400 φ8 | t |  | 0.055
10 | 010515001003 | 现浇构件钢筋 |  | 1．钢筋种类、规格：螺纹钢筋 HRB400 φ12 | t |  | 0.134
11 | 010515001004 | 现浇构件钢筋 |  | 1．钢筋种类、规格：螺纹钢筋 HRB400 φ14 | t |  | 0.036
12 | 011201001001 | 墙面一般抹灰 |  | 1．面层厚度、砂浆配合比：20厚M20抹灰砂浆 | m2 |  | 229.580
13 | 011406003001 | 满刮腻子 |  | 1．刮腻子遍数：内墙腻子二遍 | m2 |  | 229.580
14 | 011406001001 | 抹灰面油漆 |  | 1．油漆品种、刷漆遍数：乳胶漆二遍 2．部位：内墙 | m2 |  | 229.580
测评合格编号:2021JS-02【新点造价软件V10.0安徽版】
E.1 分部分项工程量清单计价表
工程名称：土建 | [5 empty] | 标段： |  |  |  |  | 第2页 共2页
序号 | 项目编码 | 项目名称 |  | 项目特征描述 | 计量 单位 |  | 工程量 | 金额（元）
[8 empty] | 综合单价 | 合价 | 其中
[10 empty] | 定额 人工费 |  | 定额 机械费 | 暂估价
15 | 010802001001 | 金属门 |  | 1．门名称、代号及洞口尺寸：成品平开门 2．门材质：包含平行闭门器、防火锁具、不锈钢合页、插销8、不锈钢顺位器、门底封、大拉手、含门套及五金 3．颜色及样式由业主确定 | m2 |  | 8.800
16 | 010807001001 | 金属窗 |  | 1．窗材质：成品固定窗 2．玻璃品种、厚度：6+0.76pvb+6夹层玻璃（钢化） 3．颜色及样式由业主确定，含窗框、窗套、五金等 | m2 |  | 9.600
17 | 011701002001 | 内墙砌筑脚手架 |  | 1．内墙砌筑脚手架 | m2 |  | 75.650
18 | WB011701009001 | 工具式脚手架 |  | 1．工具式脚手架 | m2 |  | 57.540
测评合格编号:2021JS-02【新点造价软件V10.0安徽版】

## 2 附录F 措施项目清单计价表
附录F 措施项目清单与计价表
工程名称：土建 |  |  |  | 标段： |  |  | 第1页 共1页
序号 | 项目编码 |  | 项目名称 |  | 计算基础 | 费率（%） |  | 金额（元）
1 | JC-01 |  | 夜间施工增加费 |  |  | 0.500
2 | JC-02 |  | 二次搬运费 |  |  | 1.000
3 | JC-03 |  | 冬雨季施工增加费 |  |  | 0.800
4 | JC-04 |  | 已完工程及设备保护费 |  |  | 0.100
5 | JC-05 |  | 工程定位复测费 |  |  | 1.000
6 | JC-06 |  | 非夜间施工照明费
7 | JC-07 |  | 临时保护设施费 |  |  | 0.200
8 | JC-08 |  | 赶工措施费
合 计
测评合格编号:2021JS-02【新点造价软件V10.0安徽版】

## 3 附录G 不可竞争项目清单与计价表
附录G 不可竞争项目清单与计价表
工程名称：土建 |  |  |  | 标段： |  |  | 第1页 共1页
序号 | 项目编码 |  | 项目名称 |  | 计算基数 | 费率（%） |  | 金额（元）
1 | JF-01 |  | 环境保护费 |  |  | 3.280
2 | JF-02 |  | 文明施工费 |  |  | 5.120
3 | JF-03 |  | 安全施工费 |  |  | 4.130
4 | JF-04 |  | 临时设施费 |  |  | 8.100
5 | JF-05 |  | 环境保护税
合 计
测评合格编号:2021JS-02【新点造价软件V10.0安徽版】

## 4 附录I 税金计价表
附录I 税金计价表
工程名称：土建 |  |  |  | 标段： |  | 第1页 共1页
序号 | 项目名称 |  | 计算基础 |  | 计算基数 |  | 费率(％) | 金额(元)
1 | 增值税 |  | 分部分项工程费+措施项目费+不可竞争费+其他项目费 |  |  |  | 9.000
合 计
测评合格编号:2021JS-02【新点造价软件V10.0安徽版】