## 1 E.1 分部分项工程量清单计价表(所有标题)
E.1 分部分项工程量清单计价表
工程名称：校园面试直播间改造工程 | [5 empty] | 标段： |  |  |  |  | 第1页 共3页
序号 | 项目编码 | 项目名称 |  | 项目特征描述 | 计量 单位 |  | 工程量 | 金额（元）
[8 empty] | 综合单价 | 合价 | 其中
[10 empty] | 定额 人工费 |  | 定额 机械费 | 暂估价
| 3901 | A 拆除工程
1 | 390108002001 | 墙柱面龙骨及饰面拆除 |  | 1、部位：校园面试直播间 2、龙骨及饰面种类：玻璃隔墙 | m2 |  | 16.240
2 | WB011614004001 | 建筑垃圾外运 |  | 1、建筑垃圾种类：包括玻璃隔墙\广告牌和5扇门等 2、运距：5km以内 | m3 |  | 8.220
分部小计
| 001 | 装饰改造工程
3 | 391008001001 | 墙面木（轻钢）龙骨 |  | 1、龙骨材料种类、规格、中距：按照国家相关规范及业主要求 | m2 |  | 30.240
4 | 391010003001 | 石膏板隔墙 |  | 1、隔断材料品种、规格、颜色：石膏板 2、配件品种、规格：内铺设隔音棉 | m2 |  | 30.210
5 | 010801001001 | 木质门 |  | 1、门代号及洞口尺寸：实木复合门 2、部位：校园面试直播间 | m2 |  | 3.780
6 | 390907006001 | 金属踢脚线 |  | 1、踢脚线高度：10cm 2、粘贴层厚度、材料种类：木工班打底 3、面层材料品种、规格、颜色：304不锈钢 | m2 |  | 3.740
7 | 391101001001 | 硅钙板吊顶维修 |  | 1、天棚类型：按业主要求维修 | 项 |  | 1.000
8 | 391201015001 | 室内墙面乳胶漆 |  | 1、部位：石膏板隔墙 2、油漆品种、刷漆遍数：乳胶漆面漆二遍 | m2 |  | 38.360
9 | 391008004001 | 墙面吸声板 |  | 1、材料品种、规格、颜色：多层实木,颜色由中标人提供,业主选择 | m2 |  | 44.240
分部小计
| 002 | 安装工程
测评合格编号:2021JS-02【新点2013清单造价V10.0安徽版】
E.1 分部分项工程量清单计价表
工程名称：校园面试直播间改造工程 | [5 empty] | 标段： |  |  |  |  | 第2页 共3页
序号 | 项目编码 | 项目名称 |  | 项目特征描述 | 计量 单位 |  | 工程量 | 金额（元）
[8 empty] | 综合单价 | 合价 | 其中
[10 empty] | 定额 人工费 |  | 定额 机械费 | 暂估价
10 | 030411004002 | 配线 |  | 1、名称：电线 2、配线形式：管内/桥架穿线 3、型号：BV-4mm² 4、其它未尽事项详见效果图、图集、技术标准、招标文件及答疑，需满足施工规范、政府相关文件及设计要求。 | m |  | 120.000
11 | 030411004004 | 配线 |  | 1、名称：电线 2、配线形式：管内/桥架穿线 3、型号：BV-2.5mm² 4、其它未尽事项详见效果图、图集、技术标准、招标文件及答疑，需满足施工规范、政府相关文件及设计要求。 | m |  | 40.000
12 | 030404035003 | 插座 |  | 1、名称：单相二、三极暗插座 2、型号：二、三孔 安全型 250V,10A 3、安装方式：距地1.8米 | 个 |  | 4.000
13 | 030404035004 | 插座 |  | 1、名称：空调插座 2、规格：带开关、三孔 安全型 250V,16A 3、安装方式：距地1.8米 | 个 |  | 2.000
14 | 030404034003 | 照明开关 |  | 1、名称：单联翘板式开关 2、规格、型号：10A 3、安装方式：距地1.4米 | 个 |  | 2.000
测评合格编号:2021JS-02【新点2013清单造价V10.0安徽版】
E.1 分部分项工程量清单计价表
工程名称：校园面试直播间改造工程 | [5 empty] | 标段： |  |  |  |  | 第3页 共3页
序号 | 项目编码 | 项目名称 |  | 项目特征描述 | 计量 单位 |  | 工程量 | 金额（元）
[8 empty] | 综合单价 | 合价 | 其中
[10 empty] | 定额 人工费 |  | 定额 机械费 | 暂估价
15 | 030411001001 | 配管 |  | 1、名称：电气配管 2、材质：PVC 3、规格：DN25 4、暗敷 5、管道开槽及沟槽恢复 6、其它未尽事项详见效果图、图集、技术标准、招标文件及答疑，需满足施工规范、政府相关文件及设计要求。 | m |  | 80.000
16 | 030412005002 | 荧光灯 |  | 1、名称：LED方灯（室外） 2、规格：600x600 3、型号规格：40W由业主选样、详见效果图 4、安装形式：嵌入式安装 5、其它未尽事项详见设计图纸、图集、技术标准、招标文件及答疑，需满足施工规范、政府相关文件及设计要求。 | 套 |  | 4.000
17 | 391201018001 | 金属面油漆 |  | 1、部位：女生宿舍楼 2、要求：对连廊桥架翻新,调和漆二遍 3、油漆品种、刷漆遍数：颜色由业主指定 | m2 |  | 20.000
分部小计
测评合格编号:2021JS-02【新点2013清单造价V10.0安徽版】

## 2 附录F 措施项目清单计价表
附录F 措施项目清单与计价表
工程名称：校园面试直播间改造工程 |  |  |  | 标段： |  |  | 第1页 共1页
序号 | 项目编码 |  | 项目名称 |  | 计算基础 | 费率（%） |  | 金额（元）
1 | XC-01 |  | 夜间施工增加费 |  |  | 0.500
2 | XC-02 |  | 二次搬运费 |  |  | 0.650
3 | XC-03 |  | 冬雨季施工增加费 |  |  | 1.000
4 | XC-04 |  | 已完工程及设备保护费 |  |  | 0.200
5 | XC-05 |  | 工程定位复测费 |  |  | 1.800
6 | XC-06 |  | 非夜间施工照明费 |  |  | 0.500
7 | XC-07 |  | 临时保护设施费 |  |  | 0.200
8 | XC-08 |  | 赶工措施费 |  |  | 2.000
合 计
测评合格编号:2021JS-02【新点2013清单造价V10.0安徽版】

## 3 附录G 不可竞争项目清单与计价表
附录G 不可竞争项目清单与计价表
工程名称：校园面试直播间改造工程 |  |  |  | 标段： |  |  | 第1页 共1页
序号 | 项目编码 |  | 项目名称 |  | 计算基数 | 费率（%） |  | 金额（元）
1 | XF-01 |  | 环境保护费 |  |  | 1.000
2 | XF-02 |  | 文明施工费 |  |  | 1.600
3 | XF-03 |  | 安全施工费 |  |  | 5.200
4 | XF-04 |  | 临时设施费 |  |  | 3.200
5 | XF-05 |  | 环境保护税
合 计
测评合格编号:2021JS-02【新点2013清单造价V10.0安徽版】

## 4 H.1 其他项目清单与计价汇总表
H.1 其他项目清单与计价汇总表
工程名称：校园面试直播间改造工程 |  |  | 标段： |  | 第1页 共1页
序号 | 项目名称 |  |  | 金额(元)
1 | 暂列金额
2 | 专业工程暂估价
3 | 计日工
4 | 总承包服务费
合 计
测评合格编号:2021JS-02【新点2013清单造价V10.0安徽版】

## 5 附录I 税金计价表
附录I 税金计价表
工程名称：校园面试直播间改造工程 |  |  |  | 标段： |  | 第1页 共1页
序号 | 项目名称 |  | 计算基础 |  | 计算基数 |  | 费率(％) | 金额(元)
1 | 增值税 |  | 分部分项工程费+措施项目费+不可竞争费+其他项目费 |  |  |  | 9.000
合 计
测评合格编号:2021JS-02【新点2013清单造价V10.0安徽版】