## 1 D.3 单位工程最高投标限价汇总表
D.3 单位工程最高投标限价汇总表
工程名称：装饰装修改造工程 |  |  | 标段： |  |  | 第1页 共1页
序号 | 汇总内容 |  |  | 金额(元) | 其中：材料、设备暂估价（元）
1 | 分部分项工程费 |  |  | 253229.50
1.1 | A 拆除工程 |  |  | 8465.97
1.2 | 土建及装饰装修改制工程 |  |  | 244763.53
2 | 措施项目费 |  |  | 1155.72
2.1 | 夜间施工增加费 |  |  | 84.36
2.2 | 二次搬运费 |  |  | 109.67
2.3 | 冬雨季施工增加费 |  |  | 168.72
2.4 | 已完工程及设备保护费 |  |  | 33.74
2.5 | 工程定位复测费 |  |  | 303.69
2.6 | 非夜间施工照明费 |  |  | 84.36
2.7 | 临时保护设施费 |  |  | 33.74
2.8 | 赶工措施费 |  |  | 337.44
3 | 不可竞争费 |  |  | 1855.90
3.1 | 安全文明施工费 |  |  | 1855.90
3.2 | 环境保护税
4 | 其他项目 |  |  | 10000.00
4.1 | 暂列金额 |  |  | 10000.00
4.2 | 专业工程暂估价
4.3 | 计日工
4.4 | 总承包服务费
5 | 税金 |  |  | 23961.70
工程造价=1+2+3+4+5 |  |  |  | 290202.82
测评合格编号:2021JS-02【新点2013清单造价V10.0安徽版】

## 2 E.1 分部分项工程量清单计价表(所有标题)
E.1 分部分项工程量清单计价表
工程名称：装饰装修改造工程 | [5 empty] | 标段： |  |  |  |  | 第1页 共5页
序号 | 项目编码 | 项目名称 |  | 项目特征描述 | 计量 单位 |  | 工程量 | 金额（元）
[8 empty] | 综合单价 | 合价 | 其中
[10 empty] | 定额 人工费 |  | 定额 机械费 | 暂估价
| 3901 | A 拆除工程 | [6 empty] | 8465.97
1 | 390103001001 | 砌体拆除 |  | 1、砌体名称：砖柱 2、砌体材质：砖砌体 3、拆除高度：2.6 4、拆除砌体的规格尺寸：实心砖 5、砌体表面的附着物种类：乳胶漆 | m3 |  | 0.430 | 141.23 | 60.73 | 28.96 |  | 12.33
2 | 390104001001 | 混凝土构件拆除 |  | 1、构件名称：室外台阶 | m3 |  | 6.170 | 186.38 | 1149.96 | 445.72 |  | 328.68
3 | 390105001001 | 室外广告牌拆除 |  | 1、构件名称：室外广告牌 2、拆除构件的规格尺寸：28*2 | 项 |  | 1.000 | 5000.00 | 5000.00
4 | 390106001001 | 门拆除 |  | 1、部位：女生宿舍楼 2、门窗洞口尺寸：0.95*2.1 3、材质：木质门 | m2 |  | 9.980 | 13.96 | 139.32 | 95.81
5 | 390107002001 | 块料面层拆除 |  | 1、部位：一站式房间业主指定部位 2、饰面材料种类：地砖\墙砖 | m2 |  | 39.600 | 15.56 | 616.18 | 424.12
6 | 390104001002 | 混凝土构件拆除 |  | 1、构件名称：被拆地砖部分对应的基础 2、拆除构件的厚度或规格尺寸：10cm | m3 |  | 3.960 | 186.38 | 738.06 | 286.07 |  | 210.95
7 | 390108002001 | 墙面砖拆除 |  | 1、部位：上梁及门框磁砖(业主指定) | m2 |  | 6.100 | 14.07 | 85.83 | 59.11
8 | 390110001001 | 铲除油漆、涂料面 |  | 1、铲除部位名称：天棚脱落层 | m2 |  | 20.000 | 6.27 | 125.40 | 86.20
9 | WB011614004001 | 建筑垃圾外运 |  | 1、建筑垃圾种类：拆除的建筑垃圾 2、运距：5km以内 | m3 |  | 24.060 | 22.88 | 550.49 | 57.02 |  | 322.64
|  | 分部小计 | [6 empty] | 8465.97
| 3903 | 土建及装饰装修改制工程 | [6 empty] | 244763.53
10 | WB010401016001 | 砖砌台阶 |  | 1、砖品种、规格、强度级：实心砖 2、台阶高度：15cm | m2 |  | 31.360 | 156.10 | 4895.30 | 1273.22 |  | 60.84
测评合格编号:2021JS-02【新点2013清单造价V10.0安徽版】
E.1 分部分项工程量清单计价表
工程名称：装饰装修改造工程 | [5 empty] | 标段： |  |  |  |  | 第2页 共5页
序号 | 项目编码 | 项目名称 |  | 项目特征描述 | 计量 单位 |  | 工程量 | 金额（元）
[8 empty] | 综合单价 | 合价 | 其中
[10 empty] | 定额 人工费 |  | 定额 机械费 | 暂估价
11 | 011107002001 | 块料台阶面 |  | 1、面层材料品种、规格、颜色：大理石(2cm厚) | m2 |  | 31.360 | 293.42 | 9201.65 | 1313.67 |  | 49.24
12 | 391201016001 | 室内天棚乳胶漆 |  | 1、油漆颜色：业主指定 | m2 |  | 150.000 | 7.38 | 1107.00 | 277.50
13 | 391202002001 | 天棚修补腻子 |  | 1、刮腻子要求：对脱落处修补披腻子二遍 | m2 |  | 20.000 | 21.72 | 434.40 | 170.20 |  | 3.60
14 | 390904003001 | 沉降地踏及门坎石采购及安装 |  | 1、要求：做成活动式,保证使用过程中卫生清理要求 | 项 |  | 1.000 | 2600.00 | 2600.00
15 | 390904003002 | 块料楼地面 |  | 1、面层材料品种、规格、颜色：地砖 800×800以内 2、要求：室内瓷砖铺贴,颜色业主指定 | m2 |  | 32.400 | 123.43 | 3999.13 | 674.57 |  | 41.15
16 | 391202001001 | 墙面满批腻子 |  | 1、部位：被铲除的上梁及门框周边 2、刮腻子要求：内墙满批腻子 二遍 | m2 |  | 6.100 | 19.25 | 117.43 | 41.54 |  | 1.10
17 | 391201015001 | 室内墙面乳胶漆 |  | 1、部位：被铲除的上梁及门框周边 2、油漆品种、刷漆遍数：乳胶漆面漆发二遍 | m2 |  | 6.100 | 6.84 | 41.72 | 9.03
18 | 391103002003 | 天棚吊筋 |  | 1、部位：一站式大厅 2、吊顶形式、吊杆规格、高度：每副丝杆吊筋规格H=750mm,间距900mm φ6,,安装高度2.9米 3、安装固定方式：在原砼顶板上打孔,安装8镀锌膨胀头组 | m2 |  | 130.000 | 7.97 | 1036.10 | 408.20 |  | 28.60
19 | 391103004001 | 天棚铝合金龙骨 |  | 1、部位：一站式大厅 2、龙骨材料种类、规格、中距：铝合金装配式龙骨600*600 | m2 |  | 130.000 | 37.79 | 4912.70 | 1319.50 |  | 26.00
E.1 分部分项工程量清单计价表
工程名称：装饰装修改造工程 | [5 empty] | 标段： |  |  |  |  | 第3页 共5页
序号 | 项目编码 | 项目名称 |  | 项目特征描述 | 计量 单位 |  | 工程量 | 金额（元）
[8 empty] | 综合单价 | 合价 | 其中
[10 empty] | 定额 人工费 |  | 定额 机械费 | 暂估价
20 | 391103006002 | 铝方通格棚天棚 |  | 1、面层材料品种、规格：铝方通50*100*70mm,颜色有业主选定。 2、部位：一站式大厅 | m2 |  | 130.000 | 127.50 | 16575.00 | 1101.10
21 | 391103002005 | 天棚吊筋 |  | 1、部位：一站式大厅 2、吊顶形式、吊杆规格、高度：每副丝杆吊筋规格H=750mm,间距900mm φ6,,安装高度2.8米 | m2 |  | 38.700 | 7.97 | 308.44 | 121.52 |  | 8.51
22 | 391103003004 | 天棚轻钢龙骨 |  | 1、部位：一站式大厅 2、龙骨材料种类、规格、中距：普通轻钢龙骨天棚 装配式U型主龙骨 间距900副龙骨间距600 | m2 |  | 38.700 | 50.54 | 1955.90 | 589.40 |  | 9.68
23 | 011302002002 | 石膏板吊顶 |  | 1、部位：一站式大厅 2、吊顶材料：石膏板 3、吊顶高度：2.8m | m2 |  | 38.700 | 74.10 | 2867.67 | 284.83
24 | 391201016002 | 室内天棚乳胶漆 |  | 1、部位：女生宿舍楼201和203房及连廊 2、油漆品种、刷漆遍数：乳胶漆面漆二遍 | m2 |  | 334.400 | 7.38 | 2467.87 | 618.64
25 | 391201015002 | 室内墙面乳胶漆 |  | 1、部位：女生宿舍楼201和203房及其他部位局部修补及仓贮房 2、油漆品种、刷漆遍数：乳胶漆面漆二遍 | m2 |  | 635.980 | 6.84 | 4350.10 | 941.25
26 | 391103002004 | 天棚吊筋 |  | 1、部位：女生公寓9号楼 2、吊顶形式、吊杆规格、高度：每副丝杆吊筋规格H=750mm,间距900mm φ6,吊顶高度2.8m | m2 |  | 26.480 | 7.97 | 211.05 | 83.15 |  | 5.83
测评合格编号:2021JS-02【新点2013清单造价V10.0安徽版】
E.1 分部分项工程量清单计价表
工程名称：装饰装修改造工程 | [5 empty] | 标段： |  |  |  |  | 第4页 共5页
序号 | 项目编码 | 项目名称 |  | 项目特征描述 | 计量 单位 |  | 工程量 | 金额（元）
[8 empty] | 综合单价 | 合价 | 其中
[10 empty] | 定额 人工费 |  | 定额 机械费 | 暂估价
27 | WB011302003001 | 天棚龙骨 |  | 1、部位：女生公寓9号楼 2、龙骨材料种类、规格、中距：主龙骨CS50*15 | m2 |  | 26.480 | 36.07 | 955.13 | 303.99 |  | 4.77
28 | 391103006001 | 天棚面层 |  | 1、面层材料品种、规格：600*600*10mm硅酸钙板 2、部位：女生公寓9号楼 3、吊顶高度：2.8m | m2 |  | 26.480 | 40.10 | 1061.85 | 137.17 |  | 2.65
29 | 390502001001 | 背景墙及广告牌制作与安装 |  | 1、部位：室外广告牌及室内背景墙 2、规格：背景墙92.4m2,广告牌面积78m2 3、广告牌制作要求：在钢结构基础上安装防火板,按业主要求使用生态木\PVC板等材料制作面层,并使用不锈钢折边,字体要求详见编制说明. 4、背景墙制作要求：安装木龙骨加阻燃板,并按业主要求使用生态木\铝塑板\石膏板\木饰面等材料制作面层 5、拼装安装：包括脚手架费 | 项 |  | 1.000 | 89600.00 | 89600.00
30 | 010902004001 | 室内水管改造 |  | 1、部位：一站式房间内所有需要改制的水管 2、要求：拆除需改制的水管,打孔将内排改为外排 | 项 |  | 1.000 | 4800.00 | 4800.00
测评合格编号:2021JS-02【新点2013清单造价V10.0安徽版】
E.1 分部分项工程量清单计价表
工程名称：装饰装修改造工程 | [5 empty] | 标段： |  |  |  |  | 第5页 共5页
序号 | 项目编码 | 项目名称 |  | 项目特征描述 | 计量 单位 |  | 工程量 | 金额（元）
[8 empty] | 综合单价 | 合价 | 其中
[10 empty] | 定额 人工费 |  | 定额 机械费 | 暂估价
31 | 390801001001 | 小门及大门改造窗整修 |  | 1、小门改造内容：规格:3.0*2.8(m2),整体拆除,更换门头玻璃,重新安装并保持与大门高度一致.涉及材料:不锈钢套、门头玻璃\地弹簧(套)\门把手等 2、大门改造内容：规格:3.6*2.8(m2),更换门把手\地弹簧\不锈钢套 | 项 |  | 1.000 | 6500.00 | 6500.00
32 | WB011302005001 | 铝扣板面层 |  | 1、面层材料品种、规格：铝扣板(2.0mm厚)、镀锌方管骨架、阻燃板基层打底。 2、位置：走廊及外立面 | m2 |  | 168.000 | 123.41 | 20732.88 | 3820.32 |  | 100.80
33 | 011501014001 | 吧台及矮柜制作与安装 |  | 1、部位：一站式房间内大厅 2、材料种类、规格：吧台约10米长,0.9米高,矮柜约21米长,0.8米高,做石英石面,整体效果满足业主要求 | 项 |  | 1.000 | 53900.00 | 53900.00
34 | 011610001001 | 窗户封堵 |  | 1、要求：使用钢制龙骨打底并用石膏板封堵 2、部位：一站式大厅内4个窗户 3、门窗洞口尺寸：2.1*1.8m2 | 项 |  | 1.000 | 1200.00 | 1200.00
35 | 010810002001 | 投影伸缩盒 制作 |  | 1、要求：满足业主功能 2、材料：轻钢龙骨基础\阻燃板打底,石膏板封面 | 项 |  | 1.000 | 1800.00 | 1800.00
36 | 010801001001 | 木质门 |  | 1、部位：女生宿舍楼 | m2 |  | 9.980 | 714.65 | 7132.21 | 670.66 |  | 11.98
|  | 分部小计 | [6 empty] | 244763.53
测评合格编号:2021JS-02【新点2013清单造价V10.0安徽版】

## 3 附录F 措施项目清单计价表
附录F 措施项目清单与计价表
工程名称：装饰装修改造工程 |  |  |  | 标段： |  |  | 第1页 共1页
序号 | 项目编码 |  | 项目名称 |  | 计算基础 | 费率（%） |  | 金额（元）
1 | XC-01 |  | 夜间施工增加费 |  | 16871.82 | 0.500 |  | 84.36
2 | XC-02 |  | 二次搬运费 |  | 16871.82 | 0.650 |  | 109.67
3 | XC-03 |  | 冬雨季施工增加费 |  | 16871.82 | 1.000 |  | 168.72
4 | XC-04 |  | 已完工程及设备保护费 |  | 16871.82 | 0.200 |  | 33.74
5 | XC-05 |  | 工程定位复测费 |  | 16871.82 | 1.800 |  | 303.69
6 | XC-06 |  | 非夜间施工照明费 |  | 16871.82 | 0.500 |  | 84.36
7 | XC-07 |  | 临时保护设施费 |  | 16871.82 | 0.200 |  | 33.74
8 | XC-08 |  | 赶工措施费 |  | 16871.82 | 2.000 |  | 337.44
合 计 | [7 empty] | 1155.72
测评合格编号:2021JS-02【新点2013清单造价V10.0安徽版】

## 4 附录G 不可竞争项目清单与计价表
附录G 不可竞争项目清单与计价表
工程名称：装饰装修改造工程 |  |  |  | 标段： |  |  | 第1页 共1页
序号 | 项目编码 |  | 项目名称 |  | 计算基数 | 费率（%） |  | 金额（元）
1 | XF-01 |  | 环境保护费 |  | 16871.82 | 1.000 |  | 168.72
2 | XF-02 |  | 文明施工费 |  | 16871.82 | 1.600 |  | 269.95
3 | XF-03 |  | 安全施工费 |  | 16871.82 | 5.200 |  | 877.33
4 | XF-04 |  | 临时设施费 |  | 16871.82 | 3.200 |  | 539.90
5 | XF-05 |  | 环境保护税 |  | 0
合 计 | [7 empty] | 1855.90
测评合格编号:2021JS-02【新点2013清单造价V10.0安徽版】

## 5 H.1 其他项目清单与计价汇总表
H.1 其他项目清单与计价汇总表
工程名称：装饰装修改造工程 |  |  | 标段： |  | 第1页 共1页
序号 | 项目名称 |  |  | 金额(元)
1 | 暂列金额 |  |  | 10000.00
2 | 专业工程暂估价
3 | 计日工
4 | 总承包服务费
合 计 |  |  |  | 10000.00
测评合格编号:2021JS-02【新点2013清单造价V10.0安徽版】

## 6 附录I 税金计价表
附录I 税金计价表
工程名称：装饰装修改造工程 |  |  |  | 标段： |  | 第1页 共1页
序号 | 项目名称 |  | 计算基础 |  | 计算基数 |  | 费率(％) | 金额(元)
1 | 增值税 |  | 分部分项工程费+措施项目费+不可竞争费+其他项目费 |  | 266241.12 |  | 9.000 | 23961.70
合 计 | [7 empty] | 23961.70
测评合格编号:2021JS-02【新点2013清单造价V10.0安徽版】