## 1 E.1 分部分项工程量清单计价表(所有标题)
E.1 分部分项工程量清单计价表
工程名称：安装工程 | [5 empty] | 标段： |  |  |  |  | 第1页 共6页
序号 | 项目编码 | 项目名称 |  | 项目特征描述 | 计量 单位 |  | 工程量 | 金额（元）
[8 empty] | 综合单价 | 合价 | 其中
[10 empty] | 定额 人工费 |  | 定额 机械费 | 暂估价
| 3901 | A 拆除工程
1 | 391527001001 | 普通灯具拆除 |  | 1、部位：女生宿舍楼连廊 | 套 |  | 8.000
2 | 391527002001 | 吸顶灯拆除 |  | 1、部位：女生宿舍楼走廊 | 套 |  | 8.000
分部小计
| 001 | 照明
3 | 030404017001 | 配电箱 |  | 1、名称：配电箱PZ30-40 2、型号：详见效果图 3、安装方式：嵌墙暗装 底边距地1.5m（防护等级IP55） 4、包含配电箱（柜）设备内所有内容（重复接地、接线端子、漏电报警不跳闸、浪涌保护器等）未尽事宜详见效果图及相关验收规范要求 | 台 |  | 1.000
4 | 030408001001 | 电力电缆 |  | 1、名称：电力电缆 2、规格：YJV-4x16+1x16mm² 3、敷设方式、部位：穿管或桥架敷设 | m |  | 32.000
5 | 030408006001 | 电力电缆头 |  | 1、名称：电力电缆头 2、规格：≤16mm² | 个 |  | 2.000
6 | 030412005001 | 荧光灯 |  | 1、名称：LED线条灯 2、规格：100x1200x70 3、型号规格：40W由业主选样、详见效果图 4、安装形式：嵌入式安装 5、其它未尽事项详见效果图、图集、技术标准、招标文件及答疑，需满足施工规范、政府相关文件及设计要求。 | 套 |  | 20.000
测评合格编号:2021JS-02【新点2013清单造价V10.0安徽版】
E.1 分部分项工程量清单计价表
工程名称：安装工程 | [5 empty] | 标段： |  |  |  |  | 第2页 共6页
序号 | 项目编码 | 项目名称 |  | 项目特征描述 | 计量 单位 |  | 工程量 | 金额（元）
[8 empty] | 综合单价 | 合价 | 其中
[10 empty] | 定额 人工费 |  | 定额 机械费 | 暂估价
7 | 030412004001 | 装饰灯 |  | 1、名称：筒灯 2、有业主选样 3、型号规格：12W 4、安装形式：嵌入式安装 5、其它未尽事项详见效果图、图集、技术标准、招标文件及答疑，需满足施工规范、政府相关文件及设计要求。 | 套 |  | 30.000
8 | 030412004002 | 装饰灯 |  | 1、名称：射灯 2、有业主选样 3、型号规格：12W 4、安装形式：嵌入式安装 5、其它未尽事项详见效果图、图集、技术标准、招标文件及答疑，需满足施工规范、政府相关文件及设计要求。 | 套 |  | 24.000
9 | 030404035001 | 插座 |  | 1、名称：单相二、三极暗插座 2、型号：二、三孔 安全型 250V,10A 3、安装方式：距地1.8米 | 个 |  | 32.000
10 | 030404035002 | 插座 |  | 1、名称：空调插座 2、规格：带开关、三孔 安全型 250V,16A 3、安装方式：距地1.8米 | 个 |  | 3.000
11 | 030404034001 | 照明开关 |  | 1、名称：单联翘板式开关 2、规格、型号：10A 3、安装方式：距地1.4米 | 个 |  | 5.000
12 | 030404034002 | 照明开关 |  | 1、名称：双联翘板式开关 2、规格、型号：10A 3、安装方式：距地1.4米 | 个 |  | 3.000
测评合格编号:2021JS-02【新点2013清单造价V10.0安徽版】
E.1 分部分项工程量清单计价表
工程名称：安装工程 | [5 empty] | 标段： |  |  |  |  | 第3页 共6页
序号 | 项目编码 | 项目名称 |  | 项目特征描述 | 计量 单位 |  | 工程量 | 金额（元）
[8 empty] | 综合单价 | 合价 | 其中
[10 empty] | 定额 人工费 |  | 定额 机械费 | 暂估价
13 | 030411004001 | 配线 |  | 1、名称：电线 2、配线形式：管内/桥架穿线 3、型号：BV-2.5mm² 4、其它未尽事项详见效果图、图集、技术标准、招标文件及答疑，需满足施工规范、政府相关文件及设计要求。 | m |  | 1227.000
14 | 030411001001 | 配管 |  | 1、名称：电气配管 2、材质：PVC 3、规格：DN25 4、暗敷 5、管道开槽及沟槽恢复 6、其它未尽事项详见效果图、图集、技术标准、招标文件及答疑，需满足施工规范、政府相关文件及设计要求。 | m |  | 435.000
15 | 030412005002 | 荧光灯 |  | 1、名称：LED方灯（室外） 2、规格：600x600 3、型号规格：40W由业主选样、详见效果图 4、安装形式：嵌入式安装 5、其它未尽事项详见效果图、图集、技术标准、招标文件及答疑，需满足施工规范、政府相关文件及设计要求。 | 套 |  | 5.000
测评合格编号:2021JS-02【新点2013清单造价V10.0安徽版】
E.1 分部分项工程量清单计价表
工程名称：安装工程 | [5 empty] | 标段： |  |  |  |  | 第4页 共6页
序号 | 项目编码 | 项目名称 |  | 项目特征描述 | 计量 单位 |  | 工程量 | 金额（元）
[8 empty] | 综合单价 | 合价 | 其中
[10 empty] | 定额 人工费 |  | 定额 机械费 | 暂估价
16 | 030411004002 | 配线 |  | 1、名称：电线 2、配线形式：管内/桥架穿线 3、型号：BV-4mm² 4、其它未尽事项详见效果图、图集、技术标准、招标文件及答疑，需满足施工规范、政府相关文件及设计要求。 | m |  | 180.000
17 | WB030503007001 | 家居智能化控制设备 |  | 1、名称：弱电信息箱 2、规格型号：由业主选样、详见效果图 3、技术参数：6U壁挂式机柜 300*530*350， 箱体材质：冷轧钢 4、其它未尽事项详见效果图、图集、技术标准、招标文件及答疑，需满足施工规范、政府相关文件及设计要求。 | 台 |  | 1.000
18 | 030411004003 | 配线 |  | 1、名称：弱电配线 2、型号：CAT6 3、配线部位：穿管或走桥架 | m |  | 500.000
19 | 030502012001 | 信息插座 |  | 1、名称：网络面板 2、安装方式：暗装距地0.3米 | 个 |  | 12.000
E.1 分部分项工程量清单计价表
工程名称：安装工程 | [5 empty] | 标段： |  |  |  |  | 第5页 共6页
序号 | 项目编码 | 项目名称 |  | 项目特征描述 | 计量 单位 |  | 工程量 | 金额（元）
[8 empty] | 综合单价 | 合价 | 其中
[10 empty] | 定额 人工费 |  | 定额 机械费 | 暂估价
20 | 030412005003 | 荧光灯 |  | 1、名称：LED长方形灯 2、规格：400x600 3、型号规格：40W由业主选样、详见效果图 4、安装形式：嵌入式安装 5、其它未尽事项详见效果图、图集、技术标准、招标文件及答疑，需满足施工规范、政府相关文件及设计要求。 | 套 |  | 8.000
21 | 030412004003 | 装饰灯 |  | 1、名称：LED线条灯 2、色温：4000K 3、型号规格：40W/1米 4、安装形式：嵌入式安装 5、其它未尽事项详见效果图、图集、技术标准、招标文效果图件及答疑，需满足施工规范、政府相关文件及设计要求。 | m |  | 60.000
22 | 030412005004 | 荧光灯 |  | 1、名称：LED线条灯 2、规格：100x1200x70 3、型号规格：40W由业主选样、详见效果图 4、安装形式：嵌入式安装 5、其它未尽事项详见效果图、图集、技术标准、招标文件及答疑，需满足施工规范、政府相关文件及设计要求。 | 套 |  | 20.000
测评合格编号:2021JS-02【新点2013清单造价V10.0安徽版】
E.1 分部分项工程量清单计价表
工程名称：安装工程 | [5 empty] | 标段： |  |  |  |  | 第6页 共6页
序号 | 项目编码 | 项目名称 |  | 项目特征描述 | 计量 单位 |  | 工程量 | 金额（元）
[8 empty] | 综合单价 | 合价 | 其中
[10 empty] | 定额 人工费 |  | 定额 机械费 | 暂估价
23 | 030412005005 | LED节能平板灯 |  | 1、名称：LED长方形灯 2、规格：800x800 3、型号规格：40W由业主选样、详见效果图 4、安装形式：嵌入式安装 5、其它未尽事项详见效果图、图集、技术标准、招标文件及答疑，需满足施工规范、政府相关文件及设计要求。 | 套 |  | 2.000
24 | 030411004004 | 配线 |  | 1、名称：电线 2、配线形式：管内/桥架穿线 3、型号：BV-2.5mm² 4、其它未尽事项详见效果图、图集、技术标准、招标文件及答疑，需满足施工规范、政府相关文件及设计要求。 | m |  | 213.000
25 | 040602024001 | 室外整理管线 |  | 1、位置：一站式一楼走廊 2、要求：对零乱的强弱电线整理规范 | 项 |  | 1.000
分部小计
测评合格编号:2021JS-02【新点2013清单造价V10.0安徽版】

## 2 附录F 措施项目清单计价表
附录F 措施项目清单与计价表
工程名称：安装工程 |  |  |  | 标段： |  |  | 第1页 共1页
序号 | 项目编码 |  | 项目名称 |  | 计算基础 | 费率（%） |  | 金额（元）
1 | XC-01 |  | 夜间施工增加费 |  |  | 0.500
2 | XC-02 |  | 二次搬运费 |  |  | 0.650
3 | XC-03 |  | 冬雨季施工增加费 |  |  | 1.000
4 | XC-04 |  | 已完工程及设备保护费 |  |  | 0.200
5 | XC-05 |  | 工程定位复测费 |  |  | 1.800
6 | XC-06 |  | 非夜间施工照明费 |  |  | 0.500
7 | XC-07 |  | 临时保护设施费 |  |  | 0.200
8 | XC-08 |  | 赶工措施费 |  |  | 2.000
合 计
测评合格编号:2021JS-02【新点2013清单造价V10.0安徽版】

## 3 附录G 不可竞争项目清单与计价表
附录G 不可竞争项目清单与计价表
工程名称：安装工程 |  |  |  | 标段： |  |  | 第1页 共1页
序号 | 项目编码 |  | 项目名称 |  | 计算基数 | 费率（%） |  | 金额（元）
1 | XF-01 |  | 环境保护费 |  |  | 1.000
2 | XF-02 |  | 文明施工费 |  |  | 1.600
3 | XF-03 |  | 安全施工费 |  |  | 5.200
4 | XF-04 |  | 临时设施费 |  |  | 3.200
5 | XF-05 |  | 环境保护税
合 计
测评合格编号:2021JS-02【新点2013清单造价V10.0安徽版】

## 4 H.1 其他项目清单与计价汇总表
H.1 其他项目清单与计价汇总表
工程名称：安装工程 |  |  | 标段： |  | 第1页 共1页
序号 | 项目名称 |  |  | 金额(元)
1 | 暂列金额
2 | 专业工程暂估价
3 | 计日工
4 | 总承包服务费
合 计
测评合格编号:2021JS-02【新点2013清单造价V10.0安徽版】

## 5 附录I 税金计价表
附录I 税金计价表
工程名称：安装工程 |  |  |  | 标段： |  | 第1页 共1页
序号 | 项目名称 |  | 计算基础 |  | 计算基数 |  | 费率(％) | 金额(元)
1 | 增值税 |  | 分部分项工程费+措施项目费+不可竞争费+其他项目费 |  |  |  | 9.000
合 计
测评合格编号:2021JS-02【新点2013清单造价V10.0安徽版】